## Main
Model Editor |  |  |  |  | Titration Volumes |  |  |  | Activity parameters |  |  | Numerical calculation options |  | Internal use
Reactants |  | Products | Label | log K | Select type… | titration |  |  | Mode | Davies |  | Conv tol | 1e-15 | n_addns | 81
[9 empty] | A | 0.51 |  | Max iter | 99 | n_species | 0
CO3+H | = | HCO3 |  | 8.814 | Beaker (mL) | Init vol | 10 |  | B | 0.00328 |  |  |  | n_rxns | 2
HCO3+H | = | CO2 |  | 5.811 |  |  |  |  | C | 0.3 |  | logKw | -14
[5 empty] | Burette (mL) | start | 0
[6 empty] | step | 0.01
[6 empty] | end | 0.8 | [6 empty] | Drop down menus
[7 empty] | Ion Concentration | [6 empty] | manual | Concentration
[7 empty] | (+) cation | (2+) cation | (3+) cation | (-) anion | (2-) anion | (3-) anion |  | titration | Debye-Hueckel
[6 empty] | [ Beaker ] | 0.67 | 0 | 0 | 0.61 | 0 | 0 |  |  | Extended DH
[6 empty] | [ Burette ] | 0 | 0 | 0 | 1 | 0 | 0 |  |  | Davies
SIT
Activity Parameters
[6 empty] | Species | CO3 | H | HCO3 | CO2 | OH
[6 empty] | charge | -2 | 1 | -1 | 0 | -1
[6 empty] | radius (pm) | 450 | 900 | 350 | 0 | 350
[5 empty] | SIT parameters | (+) cation | -0.08 |  | 0.03 |  | 0.04
(2+) cation
(3+) cation
[6 empty] | (-) anion |  | 0.12
(2-) anion
Components | CO3 | H |  |  |  | (3-) anion
[ Beaker ] | 0.03 | 0
[ Burette ] | 0 | 1
| Total Component Concentrations |  |  |  |  | Species Concentrations
V_add (mL) | CO3 | H |  |  |  | V_add (mL) | CO3 | H | HCO3 | CO2 | OH |  | pH
0 | 0.03 | 0 |  |  |  | 0 | 0.02967 | 5.402e-11 | 0.00032954 | 6.4712e-09 | 0.00032956 |  | 10.2674
0.01 | 0.02997 | 0.000999 |  |  |  | 0.01 | 0.028875 | 1.8465e-10 | 0.0010953 | 7.3489e-08 | 9.6452e-05 |  | 9.7336
0.02 | 0.02994 | 0.001996 |  |  |  | 0.02 | 0.027895 | 3.5727e-10 | 0.0020454 | 2.6539e-07 | 4.9874e-05 |  | 9.447
0.03 | 0.02991 | 0.002991 |  |  |  | 0.03 | 0.026887 | 5.4823e-10 | 0.0030223 | 6.0148e-07 | 3.2518e-05 |  | 9.261
0.04 | 0.02988 | 0.0039841 |  |  |  | 0.04 | 0.025874 | 7.5574e-10 | 0.0040055 | 1.0983e-06 | 2.36e-05 |  | 9.1216
0.05 | 0.029851 | 0.0049751 |  |  |  | 0.05 | 0.024859 | 9.8081e-10 | 0.0049898 | 1.7749e-06 | 1.8193e-05 |  | 9.0084
0.06 | 0.029821 | 0.0059642 |  |  |  | 0.06 | 0.023845 | 1.2253e-09 | 0.0059735 | 2.6531e-06 | 1.457e-05 |  | 8.9118
0.07 | 0.029791 | 0.0069513 |  |  |  | 0.07 | 0.022832 | 1.4915e-09 | 0.0069558 | 3.7589e-06 | 1.1975e-05 |  | 8.8264
0.08 | 0.029762 | 0.0079365 |  |  |  | 0.08 | 0.02182 | 1.7823e-09 | 0.0079363 | 5.1225e-06 | 1.0026e-05 |  | 8.749
0.09 | 0.029732 | 0.0089197 |  |  |  | 0.09 | 0.020811 | 2.1011e-09 | 0.0089147 | 6.7801e-06 | 8.5089e-06 |  | 8.6776
0.1 | 0.029703 | 0.009901 |  |  |  | 0.1 | 0.019803 | 2.452e-09 | 0.0098907 | 8.7747e-06 | 7.2945e-06 |  | 8.6105
0.11 | 0.029674 | 0.01088 |  |  |  | 0.11 | 0.018798 | 2.84e-09 | 0.010864 | 1.1159e-05 | 6.3008e-06 |  | 8.5467
0.12 | 0.029644 | 0.011858 |  |  |  | 0.12 | 0.017795 | 3.2712e-09 | 0.011835 | 1.3995e-05 | 5.4728e-06 |  | 8.4853
0.13 | 0.029615 | 0.012833 |  |  |  | 0.13 | 0.016794 | 3.7531e-09 | 0.012803 | 1.7362e-05 | 4.7723e-06 |  | 8.4256
0.14 | 0.029586 | 0.013807 |  |  |  | 0.14 | 0.015796 | 4.2949e-09 | 0.013768 | 2.1356e-05 | 4.1722e-06 |  | 8.3671
0.15 | 0.029557 | 0.014778 |  |  |  | 0.15 | 0.014801 | 4.9083e-09 | 0.01473 | 2.6099e-05 | 3.6524e-06 |  | 8.3091
0.16 | 0.029528 | 0.015748 |  |  |  | 0.16 | 0.013808 | 5.6084e-09 | 0.015688 | 3.1746e-05 | 3.1979e-06 |  | 8.2512
0.17 | 0.029499 | 0.016716 |  |  |  | 0.17 | 0.012818 | 6.4144e-09 | 0.016642 | 3.85e-05 | 2.7973e-06 |  | 8.1928
0.18 | 0.02947 | 0.017682 |  |  |  | 0.18 | 0.011832 | 7.3521e-09 | 0.017591 | 4.6624e-05 | 2.4416e-06 |  | 8.1336
0.19 | 0.029441 | 0.018646 |  |  |  | 0.19 | 0.010849 | 8.4558e-09 | 0.018535 | 5.6476e-05 | 2.1239e-06 |  | 8.0728
0.2 | 0.029412 | 0.019608 |  |  |  | 0.2 | 0.0098706 | 9.7729e-09 | 0.019473 | 6.8545e-05 | 1.8384e-06 |  | 8.01
0.21 | 0.029383 | 0.020568 |  |  |  | 0.21 | 0.0088968 | 1.137e-08 | 0.020403 | 8.3521e-05 | 1.5808e-06 |  | 7.9442
0.22 | 0.029354 | 0.021526 |  |  |  | 0.22 | 0.0079289 | 1.3345e-08 | 0.021323 | 0.00010241 | 1.3475e-06 |  | 7.8747
0.23 | 0.029326 | 0.022483 |  |  |  | 0.23 | 0.0069682 | 1.5845e-08 | 0.022231 | 0.00012671 | 1.1354e-06 |  | 7.8001
0.24 | 0.029297 | 0.023438 |  |  |  | 0.24 | 0.0060172 | 1.91e-08 | 0.023121 | 0.00015879 | 9.4228e-07 |  | 7.719
0.25 | 0.029268 | 0.02439 |  |  |  | 0.25 | 0.0050798 | 2.3491e-08 | 0.023986 | 0.00020252 | 7.6647e-07 |  | 7.6291
0.26 | 0.02924 | 0.025341 |  |  |  | 0.26 | 0.0041626 | 2.9679e-08 | 0.024813 | 0.00026458 | 6.0691e-07 |  | 7.5275
0.27 | 0.029211 | 0.02629 |  |  |  | 0.27 | 0.0032778 | 3.8882e-08 | 0.025576 | 0.00035714 | 4.6345e-07 |  | 7.4103
0.28 | 0.029183 | 0.027237 |  |  |  | 0.28 | 0.0024484 | 5.3428e-08 | 0.026231 | 0.00050313 | 3.374e-07 |  | 7.2722
0.29 | 0.029155 | 0.028183 |  |  |  | 0.29 | 0.0017156 | 7.7653e-08 | 0.026695 | 0.00074391 | 2.3223e-07 |  | 7.1098
0.3 | 0.029126 | 0.029126 |  |  |  | 0.3 | 0.0011366 | 1.1798e-07 | 0.026853 | 0.0011366 | 1.5289e-07 |  | 6.9282
0.31 | 0.029098 | 0.030068 |  |  |  | 0.31 | 0.00074272 | 1.7922e-07 | 0.026643 | 0.0017126 | 1.0068e-07 |  | 6.7466
0.32 | 0.02907 | 0.031008 |  |  |  | 0.32 | 0.00050161 | 2.6037e-07 | 0.026129 | 0.0024394 | 6.9316e-08 |  | 6.5844
0.33 | 0.029042 | 0.031946 |  |  |  | 0.33 | 0.00035558 | 3.5757e-07 | 0.025427 | 0.0032594 | 5.0483e-08 |  | 6.4466
0.34 | 0.029014 | 0.032882 |  |  |  | 0.34 | 0.00026307 | 4.6814e-07 | 0.024619 | 0.0041311 | 3.8566e-08 |  | 6.3296
0.35 | 0.028986 | 0.033816 |  |  |  | 0.35 | 0.0002011 | 5.9107e-07 | 0.023753 | 0.0050315 | 3.0551e-08 |  | 6.2284
0.36 | 0.028958 | 0.034749 |  |  |  | 0.36 | 0.00015747 | 7.2645e-07 | 0.022852 | 0.0059483 | 2.4862e-08 |  | 6.1388
0.37 | 0.02893 | 0.03568 |  |  |  | 0.37 | 0.00012548 | 8.7508e-07 | 0.021929 | 0.0068749 | 2.0642e-08 |  | 6.058
0.38 | 0.028902 | 0.036609 |  |  |  | 0.38 | 0.00010128 | 1.0383e-06 | 0.020993 | 0.0078074 | 1.7401e-08 |  | 5.9837
0.39 | 0.028874 | 0.037536 |  |  |  | 0.39 | 8.2491e-05 | 1.2178e-06 | 0.020048 | 0.0087435 | 1.4838e-08 |  | 5.9144
0.4 | 0.028846 | 0.038462 |  |  |  | 0.4 | 6.7609e-05 | 1.4158e-06 | 0.019097 | 0.0096816 | 1.2765e-08 |  | 5.849
0.41 | 0.028818 | 0.039385 |  |  |  | 0.41 | 5.563e-05 | 1.6352e-06 | 0.018142 | 0.010621 | 1.1054e-08 |  | 5.7864
0.42 | 0.028791 | 0.040307 |  |  |  | 0.42 | 4.5864e-05 | 1.8793e-06 | 0.017185 | 0.01156 | 9.6199e-09 |  | 5.726
0.43 | 0.028763 | 0.041227 |  |  |  | 0.43 | 3.7821e-05 | 2.1524e-06 | 0.016226 | 0.0125 | 8.4004e-09 |  | 5.6671
0.44 | 0.028736 | 0.042146 |  |  |  | 0.44 | 3.1145e-05 | 2.46e-06 | 0.015266 | 0.013439 | 7.3513e-09 |  | 5.6091
0.45 | 0.028708 | 0.043062 |  |  |  | 0.45 | 2.5569e-05 | 2.8088e-06 | 0.014306 | 0.014377 | 6.4394e-09 |  | 5.5515
0.46 | 0.028681 | 0.043977 |  |  |  | 0.46 | 2.0894e-05 | 3.2076e-06 | 0.013346 | 0.015314 | 5.6397e-09 |  | 5.4938
0.47 | 0.028653 | 0.04489 |  |  |  | 0.47 | 1.6963e-05 | 3.6679e-06 | 0.012386 | 0.01625 | 4.9326e-09 |  | 5.4356
0.48 | 0.028626 | 0.045802 |  |  |  | 0.48 | 1.3655e-05 | 4.2051e-06 | 0.011427 | 0.017185 | 4.3032e-09 |  | 5.3762
0.49 | 0.028599 | 0.046711 |  |  |  | 0.49 | 1.0873e-05 | 4.8399e-06 | 0.010469 | 0.018119 | 3.7393e-09 |  | 5.3152
0.5 | 0.028571 | 0.047619 |  |  |  | 0.5 | 8.5382e-06 | 5.6017e-06 | 0.0095123 | 0.019051 | 3.2313e-09 |  | 5.2517
0.51 | 0.028544 | 0.048525 |  |  |  | 0.51 | 6.588e-06 | 6.5325e-06 | 0.0085566 | 0.019981 | 2.7713e-09 |  | 5.1849
0.52 | 0.028517 | 0.04943 |  |  |  | 0.52 | 4.9702e-06 | 7.6955e-06 | 0.0076023 | 0.02091 | 2.3529e-09 |  | 5.1138
0.53 | 0.02849 | 0.050332 |  |  |  | 0.53 | 3.6416e-06 | 9.1895e-06 | 0.0066496 | 0.021837 | 1.9706e-09 |  | 5.0367
0.54 | 0.028463 | 0.051233 |  |  |  | 0.54 | 2.5662e-06 | 1.1179e-05 | 0.0056986 | 0.022762 | 1.6202e-09 |  | 4.9516
0.55 | 0.028436 | 0.052133 |  |  |  | 0.55 | 1.7137e-06 | 1.3958e-05 | 0.0047499 | 0.023684 | 1.2978e-09 |  | 4.8552
0.56 | 0.028409 | 0.05303 |  |  |  | 0.56 | 1.0581e-06 | 1.8108e-05 | 0.0038039 | 0.024604 | 1.0005e-09 |  | 4.7421
0.57 | 0.028382 | 0.053926 |  |  |  | 0.57 | 5.776e-07 | 2.4966e-05 | 0.002862 | 0.02552 | 7.2577e-10 |  | 4.6026
0.58 | 0.028355 | 0.05482 |  |  |  | 0.58 | 2.5322e-07 | 3.838e-05 | 0.0019282 | 0.026427 | 4.7219e-10 |  | 4.4159
0.59 | 0.028329 | 0.055713 |  |  |  | 0.59 | 6.8467e-08 | 7.5047e-05 | 0.0010192 | 0.027309 | 2.4152e-10 |  | 4.1247
0.6 | 0.028302 | 0.056604 |  |  |  | 0.6 | 5.0422e-09 | 0.00028017 | 0.00028016 | 0.028022 | 6.47e-11 |  | 3.5526
0.61 | 0.028275 | 0.057493 |  |  |  | 0.61 | 3.828e-10 | 0.0010199 | 7.7436e-05 | 0.028198 | 1.7772e-11 |  | 2.9914
0.62 | 0.028249 | 0.05838 |  |  |  | 0.62 | 1.0756e-10 | 0.0019243 | 4.1055e-05 | 0.028208 | 9.4189e-12 |  | 2.7157
0.63 | 0.028222 | 0.059266 |  |  |  | 0.63 | 4.9001e-11 | 0.0028499 | 2.7706e-05 | 0.028194 | 6.3592e-12 |  | 2.5452
0.64 | 0.028195 | 0.06015 |  |  |  | 0.64 | 2.7823e-11 | 0.0037803 | 2.0871e-05 | 0.028175 | 4.7938e-12 |  | 2.4225
0.65 | 0.028169 | 0.061033 |  |  |  | 0.65 | 1.7893e-11 | 0.0047116 | 1.6731e-05 | 0.028152 | 3.8459e-12 |  | 2.3268
0.66 | 0.028143 | 0.061914 |  |  |  | 0.66 | 1.2462e-11 | 0.0056425 | 1.3957e-05 | 0.028129 | 3.2111e-12 |  | 2.2485
0.67 | 0.028116 | 0.062793 |  |  |  | 0.67 | 9.1747e-12 | 0.0065724 | 1.1971e-05 | 0.028104 | 2.7565e-12 |  | 2.1823
0.68 | 0.02809 | 0.06367 |  |  |  | 0.68 | 7.0355e-12 | 0.0075011 | 1.0479e-05 | 0.028079 | 2.4151e-12 |  | 2.1249
0.69 | 0.028064 | 0.064546 |  |  |  | 0.69 | 5.5662e-12 | 0.0084284 | 9.3169e-06 | 0.028054 | 2.1492e-12 |  | 2.0743
0.7 | 0.028037 | 0.065421 |  |  |  | 0.7 | 4.5137e-12 | 0.0093542 | 8.3865e-06 | 0.028029 | 1.9363e-12 |  | 2.029
0.71 | 0.028011 | 0.066293 |  |  |  | 0.71 | 3.7341e-12 | 0.010278 | 7.6248e-06 | 0.028004 | 1.762e-12 |  | 1.9881
0.72 | 0.027985 | 0.067164 |  |  |  | 0.72 | 3.1407e-12 | 0.011201 | 6.9898e-06 | 0.027978 | 1.6168e-12 |  | 1.9507
0.73 | 0.027959 | 0.068034 |  |  |  | 0.73 | 2.6784e-12 | 0.012122 | 6.4523e-06 | 0.027953 | 1.4938e-12 |  | 1.9164
0.74 | 0.027933 | 0.068901 |  |  |  | 0.74 | 2.3114e-12 | 0.013041 | 5.9915e-06 | 0.027927 | 1.3884e-12 |  | 1.8847
0.75 | 0.027907 | 0.069767 |  |  |  | 0.75 | 2.0151e-12 | 0.013959 | 5.592e-06 | 0.027901 | 1.297e-12 |  | 1.8551
0.76 | 0.027881 | 0.070632 |  |  |  | 0.76 | 1.7725e-12 | 0.014875 | 5.2424e-06 | 0.027876 | 1.217e-12 |  | 1.8275
0.77 | 0.027855 | 0.071495 |  |  |  | 0.77 | 1.5713e-12 | 0.01579 | 4.9338e-06 | 0.02785 | 1.1464e-12 |  | 1.8016
0.78 | 0.027829 | 0.072356 |  |  |  | 0.78 | 1.4026e-12 | 0.016702 | 4.6595e-06 | 0.027825 | 1.0837e-12 |  | 1.7772
0.79 | 0.027804 | 0.073216 |  |  |  | 0.79 | 1.2598e-12 | 0.017613 | 4.4141e-06 | 0.027799 | 1.0276e-12 |  | 1.7542
0.8 | 0.027778 | 0.074074 |  |  |  | 0.8 | 1.1378e-12 | 0.018523 | 4.1932e-06 | 0.027774 | 9.7703e-13 |  | 1.7323

## Activities
Total Ion Concentrationa
V_add (mL) | Ionic Strength | (+) cation | (2+) cation | (3+) anion | (-) anion | (2-) anion | (3-) anion | V_add (mL) | activitiy coefficients |  |  |  |  | V_add (mL) | species activitiy
[9 empty] | CO3 | H | HCO3 | CO2 | OH |  | CO3 | H | HCO3 | CO2 | OH
0 | 0.69967 | 0.67 | 0 | 0 | 0.61 | 0 | 0 | 0 | 0.31552 | 0.74948 | 0.74948 | 1 | 0.74948 | 0 | 0.0093617 | 4.0487e-11 | 0.00024698 | 6.4712e-09 | 0.00024699
0.01 | 0.69821 | 0.66933 | 0 | 0 | 0.61039 | 0 | 0 | 0.01 | 0.31526 | 0.74932 | 0.74932 | 1 | 0.74932 | 0.01 | 0.0091029 | 1.3836e-10 | 0.00082073 | 7.3489e-08 | 7.2273e-05
0.02 | 0.69656 | 0.66866 | 0 | 0 | 0.61078 | 0 | 0 | 0.02 | 0.31496 | 0.74914 | 0.74914 | 1 | 0.74914 | 0.02 | 0.0087856 | 2.6765e-10 | 0.0015323 | 2.6539e-07 | 3.7363e-05
0.03 | 0.69488 | 0.668 | 0 | 0 | 0.61117 | 0 | 0 | 0.03 | 0.31466 | 0.74896 | 0.74896 | 1 | 0.74896 | 0.03 | 0.0084603 | 4.106e-10 | 0.0022636 | 6.0148e-07 | 2.4355e-05
0.04 | 0.6932 | 0.66733 | 0 | 0 | 0.61155 | 0 | 0 | 0.04 | 0.31436 | 0.74878 | 0.74878 | 1 | 0.74878 | 0.04 | 0.0081336 | 5.6588e-10 | 0.0029992 | 1.0983e-06 | 1.7672e-05
0.05 | 0.69153 | 0.66667 | 0 | 0 | 0.61194 | 0 | 0 | 0.05 | 0.31406 | 0.7486 | 0.7486 | 1 | 0.7486 | 0.05 | 0.0078072 | 7.3424e-10 | 0.0037354 | 1.7749e-06 | 1.362e-05
0.06 | 0.68985 | 0.666 | 0 | 0 | 0.61233 | 0 | 0 | 0.06 | 0.31376 | 0.74843 | 0.74843 | 1 | 0.74843 | 0.06 | 0.0074815 | 9.1703e-10 | 0.0044707 | 2.6531e-06 | 1.0905e-05
0.07 | 0.68817 | 0.66534 | 0 | 0 | 0.61271 | 0 | 0 | 0.07 | 0.31346 | 0.74825 | 0.74825 | 1 | 0.74825 | 0.07 | 0.0071569 | 1.116e-09 | 0.0052047 | 3.7589e-06 | 8.9605e-06
0.08 | 0.6865 | 0.66468 | 0 | 0 | 0.6131 | 0 | 0 | 0.08 | 0.31317 | 0.74807 | 0.74807 | 1 | 0.74807 | 0.08 | 0.0068334 | 1.3333e-09 | 0.0059369 | 5.1225e-06 | 7.5003e-06
0.09 | 0.68483 | 0.66402 | 0 | 0 | 0.61348 | 0 | 0 | 0.09 | 0.31287 | 0.7479 | 0.7479 | 1 | 0.7479 | 0.09 | 0.0065112 | 1.5714e-09 | 0.0066673 | 6.7801e-06 | 6.3638e-06
0.1 | 0.68317 | 0.66337 | 0 | 0 | 0.61386 | 0 | 0 | 0.1 | 0.31258 | 0.74772 | 0.74772 | 1 | 0.74772 | 0.1 | 0.0061902 | 1.8334e-09 | 0.0073955 | 8.7747e-06 | 5.4543e-06
0.11 | 0.68151 | 0.66271 | 0 | 0 | 0.61424 | 0 | 0 | 0.11 | 0.31229 | 0.74755 | 0.74755 | 1 | 0.74755 | 0.11 | 0.0058705 | 2.1231e-09 | 0.0081216 | 1.1159e-05 | 4.7102e-06
0.12 | 0.67985 | 0.66206 | 0 | 0 | 0.61462 | 0 | 0 | 0.12 | 0.31201 | 0.74738 | 0.74738 | 1 | 0.74738 | 0.12 | 0.0055522 | 2.4448e-09 | 0.0088454 | 1.3995e-05 | 4.0902e-06
0.13 | 0.6782 | 0.6614 | 0 | 0 | 0.615 | 0 | 0 | 0.13 | 0.31172 | 0.74721 | 0.74721 | 1 | 0.74721 | 0.13 | 0.0052352 | 2.8043e-09 | 0.0095667 | 1.7362e-05 | 3.5659e-06
0.14 | 0.67655 | 0.66075 | 0 | 0 | 0.61538 | 0 | 0 | 0.14 | 0.31144 | 0.74704 | 0.74704 | 1 | 0.74704 | 0.14 | 0.0049196 | 3.2084e-09 | 0.010285 | 2.1356e-05 | 3.1168e-06
0.15 | 0.6749 | 0.6601 | 0 | 0 | 0.61576 | 0 | 0 | 0.15 | 0.31116 | 0.74687 | 0.74687 | 1 | 0.74687 | 0.15 | 0.0046054 | 3.6659e-09 | 0.011001 | 2.6099e-05 | 2.7279e-06
0.16 | 0.67326 | 0.65945 | 0 | 0 | 0.61614 | 0 | 0 | 0.16 | 0.31088 | 0.7467 | 0.7467 | 1 | 0.7467 | 0.16 | 0.0042926 | 4.1878e-09 | 0.011714 | 3.1746e-05 | 2.3879e-06
0.17 | 0.67162 | 0.6588 | 0 | 0 | 0.61652 | 0 | 0 | 0.17 | 0.3106 | 0.74654 | 0.74654 | 1 | 0.74654 | 0.17 | 0.0039814 | 4.7886e-09 | 0.012424 | 3.85e-05 | 2.0883e-06
0.18 | 0.66999 | 0.65815 | 0 | 0 | 0.6169 | 0 | 0 | 0.18 | 0.31033 | 0.74637 | 0.74637 | 1 | 0.74637 | 0.18 | 0.0036718 | 5.4874e-09 | 0.013129 | 4.6624e-05 | 1.8224e-06
0.19 | 0.66836 | 0.65751 | 0 | 0 | 0.61727 | 0 | 0 | 0.19 | 0.31005 | 0.74621 | 0.74621 | 1 | 0.74621 | 0.19 | 0.0033638 | 6.3098e-09 | 0.013831 | 5.6476e-05 | 1.5848e-06
0.2 | 0.66673 | 0.65686 | 0 | 0 | 0.61765 | 0 | 0 | 0.2 | 0.30978 | 0.74604 | 0.74604 | 1 | 0.74604 | 0.2 | 0.0030577 | 7.291e-09 | 0.014527 | 6.8545e-05 | 1.3716e-06
0.21 | 0.66512 | 0.65622 | 0 | 0 | 0.61802 | 0 | 0 | 0.21 | 0.30951 | 0.74588 | 0.74588 | 1 | 0.74588 | 0.21 | 0.0027537 | 8.4809e-09 | 0.015218 | 8.3521e-05 | 1.1791e-06
0.22 | 0.66351 | 0.65558 | 0 | 0 | 0.6184 | 0 | 0 | 0.22 | 0.30925 | 0.74572 | 0.74572 | 1 | 0.74572 | 0.22 | 0.002452 | 9.9519e-09 | 0.015901 | 0.00010241 | 1.0048e-06
0.23 | 0.6619 | 0.65494 | 0 | 0 | 0.61877 | 0 | 0 | 0.23 | 0.30898 | 0.74556 | 0.74556 | 1 | 0.74556 | 0.23 | 0.0021531 | 1.1813e-08 | 0.016574 | 0.00012671 | 8.4649e-07
0.24 | 0.66031 | 0.6543 | 0 | 0 | 0.61914 | 0 | 0 | 0.24 | 0.30872 | 0.7454 | 0.7454 | 1 | 0.7454 | 0.24 | 0.0018577 | 1.4237e-08 | 0.017234 | 0.00015879 | 7.0238e-07
0.25 | 0.65874 | 0.65366 | 0 | 0 | 0.61951 | 0 | 0 | 0.25 | 0.30847 | 0.74525 | 0.74525 | 1 | 0.74525 | 0.25 | 0.001567 | 1.7507e-08 | 0.017876 | 0.00020252 | 5.7121e-07
0.26 | 0.65718 | 0.65302 | 0 | 0 | 0.61988 | 0 | 0 | 0.26 | 0.30821 | 0.7451 | 0.7451 | 1 | 0.7451 | 0.26 | 0.001283 | 2.2114e-08 | 0.018488 | 0.00026458 | 4.5221e-07
0.27 | 0.65566 | 0.65239 | 0 | 0 | 0.62025 | 0 | 0 | 0.27 | 0.30797 | 0.74495 | 0.74495 | 1 | 0.74495 | 0.27 | 0.0010095 | 2.8965e-08 | 0.019053 | 0.00035714 | 3.4525e-07
0.28 | 0.6542 | 0.65175 | 0 | 0 | 0.62062 | 0 | 0 | 0.28 | 0.30773 | 0.74481 | 0.74481 | 1 | 0.74481 | 0.28 | 0.00075344 | 3.9794e-08 | 0.019537 | 0.00050313 | 2.513e-07
0.29 | 0.65283 | 0.65112 | 0 | 0 | 0.62099 | 0 | 0 | 0.29 | 0.30751 | 0.74467 | 0.74467 | 1 | 0.74467 | 0.29 | 0.00052756 | 5.7826e-08 | 0.019879 | 0.00074391 | 1.7293e-07
0.3 | 0.65162 | 0.65049 | 0 | 0 | 0.62136 | 0 | 0 | 0.3 | 0.30732 | 0.74456 | 0.74456 | 1 | 0.74456 | 0.3 | 0.00034929 | 8.7844e-08 | 0.019994 | 0.0011366 | 1.1384e-07
0.31 | 0.6506 | 0.64985 | 0 | 0 | 0.62173 | 0 | 0 | 0.31 | 0.30716 | 0.74446 | 0.74446 | 1 | 0.74446 | 0.31 | 0.00022813 | 1.3342e-07 | 0.019834 | 0.0017126 | 7.4949e-08
0.32 | 0.64973 | 0.64922 | 0 | 0 | 0.62209 | 0 | 0 | 0.32 | 0.30702 | 0.74437 | 0.74437 | 1 | 0.74437 | 0.32 | 0.00015401 | 1.9381e-07 | 0.01945 | 0.0024394 | 5.1597e-08
0.33 | 0.64895 | 0.6486 | 0 | 0 | 0.62246 | 0 | 0 | 0.33 | 0.3069 | 0.7443 | 0.7443 | 1 | 0.7443 | 0.33 | 0.00010913 | 2.6614e-07 | 0.018925 | 0.0032594 | 3.7575e-08
0.34 | 0.64823 | 0.64797 | 0 | 0 | 0.62282 | 0 | 0 | 0.34 | 0.30678 | 0.74423 | 0.74423 | 1 | 0.74423 | 0.34 | 8.0705e-05 | 3.484e-07 | 0.018322 | 0.0041311 | 2.8702e-08
0.35 | 0.64754 | 0.64734 | 0 | 0 | 0.62319 | 0 | 0 | 0.35 | 0.30667 | 0.74417 | 0.74417 | 1 | 0.74417 | 0.35 | 6.1671e-05 | 4.3985e-07 | 0.017676 | 0.0050315 | 2.2735e-08
0.36 | 0.64688 | 0.64672 | 0 | 0 | 0.62355 | 0 | 0 | 0.36 | 0.30657 | 0.7441 | 0.7441 | 1 | 0.7441 | 0.36 | 4.8274e-05 | 5.4055e-07 | 0.017004 | 0.0059483 | 1.85e-08
0.37 | 0.64622 | 0.64609 | 0 | 0 | 0.62392 | 0 | 0 | 0.37 | 0.30647 | 0.74404 | 0.74404 | 1 | 0.74404 | 0.37 | 3.8457e-05 | 6.511e-07 | 0.016316 | 0.0068749 | 1.5359e-08
0.38 | 0.64557 | 0.64547 | 0 | 0 | 0.62428 | 0 | 0 | 0.38 | 0.30637 | 0.74398 | 0.74398 | 1 | 0.74398 | 0.38 | 3.1029e-05 | 7.7245e-07 | 0.015618 | 0.0078074 | 1.2946e-08
0.39 | 0.64493 | 0.64485 | 0 | 0 | 0.62464 | 0 | 0 | 0.39 | 0.30627 | 0.74392 | 0.74392 | 1 | 0.74392 | 0.39 | 2.5264e-05 | 9.0592e-07 | 0.014914 | 0.0087435 | 1.1039e-08
0.4 | 0.6443 | 0.64423 | 0 | 0 | 0.625 | 0 | 0 | 0.4 | 0.30617 | 0.74386 | 0.74386 | 1 | 0.74386 | 0.4 | 2.07e-05 | 1.0532e-06 | 0.014205 | 0.0096816 | 9.4953e-09
0.41 | 0.64367 | 0.64361 | 0 | 0 | 0.62536 | 0 | 0 | 0.41 | 0.30607 | 0.7438 | 0.7438 | 1 | 0.7438 | 0.41 | 1.7027e-05 | 1.2162e-06 | 0.013494 | 0.010621 | 8.2221e-09
0.42 | 0.64304 | 0.64299 | 0 | 0 | 0.62572 | 0 | 0 | 0.42 | 0.30597 | 0.74374 | 0.74374 | 1 | 0.74374 | 0.42 | 1.4033e-05 | 1.3977e-06 | 0.012781 | 0.01156 | 7.1547e-09
0.43 | 0.64242 | 0.64238 | 0 | 0 | 0.62608 | 0 | 0 | 0.43 | 0.30587 | 0.74368 | 0.74368 | 1 | 0.74368 | 0.43 | 1.1568e-05 | 1.6007e-06 | 0.012067 | 0.0125 | 6.2472e-09
0.44 | 0.6418 | 0.64176 | 0 | 0 | 0.62644 | 0 | 0 | 0.44 | 0.30578 | 0.74362 | 0.74362 | 1 | 0.74362 | 0.44 | 9.5233e-06 | 1.8293e-06 | 0.011352 | 0.013439 | 5.4666e-09
0.45 | 0.64118 | 0.64115 | 0 | 0 | 0.62679 | 0 | 0 | 0.45 | 0.30568 | 0.74356 | 0.74356 | 1 | 0.74356 | 0.45 | 7.8161e-06 | 2.0885e-06 | 0.010637 | 0.014377 | 4.7881e-09
0.46 | 0.64056 | 0.64054 | 0 | 0 | 0.62715 | 0 | 0 | 0.46 | 0.30559 | 0.74351 | 0.74351 | 1 | 0.74351 | 0.46 | 6.385e-06 | 2.3849e-06 | 0.0099226 | 0.015314 | 4.1931e-09
0.47 | 0.63994 | 0.63992 | 0 | 0 | 0.62751 | 0 | 0 | 0.47 | 0.30549 | 0.74345 | 0.74345 | 1 | 0.74345 | 0.47 | 5.1822e-06 | 2.7269e-06 | 0.0092085 | 0.01625 | 3.6672e-09
0.48 | 0.63933 | 0.63931 | 0 | 0 | 0.62786 | 0 | 0 | 0.48 | 0.3054 | 0.74339 | 0.74339 | 1 | 0.74339 | 0.48 | 4.1703e-06 | 3.126e-06 | 0.0084949 | 0.017185 | 3.199e-09
0.49 | 0.63872 | 0.6387 | 0 | 0 | 0.62822 | 0 | 0 | 0.49 | 0.30531 | 0.74333 | 0.74333 | 1 | 0.74333 | 0.49 | 3.3195e-06 | 3.5977e-06 | 0.0077822 | 0.018119 | 2.7796e-09
0.5 | 0.63811 | 0.6381 | 0 | 0 | 0.62857 | 0 | 0 | 0.5 | 0.30521 | 0.74328 | 0.74328 | 1 | 0.74328 | 0.5 | 2.606e-06 | 4.1636e-06 | 0.0070703 | 0.019051 | 2.4018e-09
0.51 | 0.6375 | 0.63749 | 0 | 0 | 0.62892 | 0 | 0 | 0.51 | 0.30512 | 0.74322 | 0.74322 | 1 | 0.74322 | 0.51 | 2.0101e-06 | 4.8551e-06 | 0.0063595 | 0.019981 | 2.0597e-09
0.52 | 0.63689 | 0.63688 | 0 | 0 | 0.62928 | 0 | 0 | 0.52 | 0.30503 | 0.74316 | 0.74316 | 1 | 0.74316 | 0.52 | 1.516e-06 | 5.719e-06 | 0.0056498 | 0.02091 | 1.7486e-09
0.53 | 0.63629 | 0.63628 | 0 | 0 | 0.62963 | 0 | 0 | 0.53 | 0.30493 | 0.74311 | 0.74311 | 1 | 0.74311 | 0.53 | 1.1105e-06 | 6.8288e-06 | 0.0049414 | 0.021837 | 1.4644e-09
0.54 | 0.63569 | 0.63567 | 0 | 0 | 0.62998 | 0 | 0 | 0.54 | 0.30484 | 0.74305 | 0.74305 | 1 | 0.74305 | 0.54 | 7.823e-07 | 8.3065e-06 | 0.0042344 | 0.022762 | 1.2039e-09
0.55 | 0.63509 | 0.63507 | 0 | 0 | 0.63033 | 0 | 0 | 0.55 | 0.30475 | 0.743 | 0.743 | 1 | 0.743 | 0.55 | 5.2224e-07 | 1.037e-05 | 0.0035291 | 0.023684 | 9.6428e-10
0.56 | 0.63449 | 0.63447 | 0 | 0 | 0.63068 | 0 | 0 | 0.56 | 0.30466 | 0.74294 | 0.74294 | 1 | 0.74294 | 0.56 | 3.2237e-07 | 1.3453e-05 | 0.0028261 | 0.024604 | 7.4331e-10
0.57 | 0.63389 | 0.63387 | 0 | 0 | 0.63103 | 0 | 0 | 0.57 | 0.30457 | 0.74289 | 0.74289 | 1 | 0.74289 | 0.57 | 1.7592e-07 | 1.8547e-05 | 0.0021262 | 0.02552 | 5.3917e-10
0.58 | 0.63331 | 0.63327 | 0 | 0 | 0.63138 | 0 | 0 | 0.58 | 0.30448 | 0.74283 | 0.74283 | 1 | 0.74283 | 0.58 | 7.71e-08 | 2.851e-05 | 0.0014324 | 0.026427 | 3.5076e-10
0.59 | 0.63275 | 0.63267 | 0 | 0 | 0.63173 | 0 | 0 | 0.59 | 0.3044 | 0.74278 | 0.74278 | 1 | 0.74278 | 0.59 | 2.0841e-08 | 5.5743e-05 | 0.00075704 | 0.027309 | 1.7939e-10
0.6 | 0.63236 | 0.63208 | 0 | 0 | 0.63208 | 0 | 0 | 0.6 | 0.30434 | 0.74275 | 0.74275 | 1 | 0.74275 | 0.6 | 1.5346e-09 | 0.00020809 | 0.00020808 | 0.028022 | 4.8056e-11
0.61 | 0.6325 | 0.63148 | 0 | 0 | 0.63242 | 0 | 0 | 0.61 | 0.30436 | 0.74276 | 0.74276 | 1 | 0.74276 | 0.61 | 1.1651e-10 | 0.00075757 | 5.7516e-05 | 0.028198 | 1.32e-11
0.62 | 0.63281 | 0.63089 | 0 | 0 | 0.63277 | 0 | 0 | 0.62 | 0.30441 | 0.74279 | 0.74279 | 1 | 0.74279 | 0.62 | 3.2741e-11 | 0.0014293 | 3.0495e-05 | 0.028208 | 6.9962e-12
0.63 | 0.63314 | 0.63029 | 0 | 0 | 0.63311 | 0 | 0 | 0.63 | 0.30446 | 0.74282 | 0.74282 | 1 | 0.74282 | 0.63 | 1.4919e-11 | 0.002117 | 2.058e-05 | 0.028194 | 4.7238e-12
0.64 | 0.63348 | 0.6297 | 0 | 0 | 0.63346 | 0 | 0 | 0.64 | 0.30451 | 0.74285 | 0.74285 | 1 | 0.74285 | 0.64 | 8.4725e-12 | 0.0028082 | 1.5504e-05 | 0.028175 | 3.561e-12
0.65 | 0.63382 | 0.62911 | 0 | 0 | 0.6338 | 0 | 0 | 0.65 | 0.30456 | 0.74288 | 0.74288 | 1 | 0.74288 | 0.65 | 5.4494e-12 | 0.0035001 | 1.2429e-05 | 0.028152 | 2.857e-12
0.66 | 0.63416 | 0.62852 | 0 | 0 | 0.63415 | 0 | 0 | 0.66 | 0.30461 | 0.74291 | 0.74291 | 1 | 0.74291 | 0.66 | 3.7961e-12 | 0.0041919 | 1.0369e-05 | 0.028129 | 2.3856e-12
0.67 | 0.6345 | 0.62793 | 0 | 0 | 0.63449 | 0 | 0 | 0.67 | 0.30466 | 0.74294 | 0.74294 | 1 | 0.74294 | 0.67 | 2.7952e-12 | 0.0048829 | 8.8939e-06 | 0.028104 | 2.048e-12
0.68 | 0.63484 | 0.62734 | 0 | 0 | 0.63483 | 0 | 0 | 0.68 | 0.30472 | 0.74297 | 0.74297 | 1 | 0.74297 | 0.68 | 2.1438e-12 | 0.0055731 | 7.7855e-06 | 0.028079 | 1.7943e-12
0.69 | 0.63518 | 0.62675 | 0 | 0 | 0.63517 | 0 | 0 | 0.69 | 0.30477 | 0.74301 | 0.74301 | 1 | 0.74301 | 0.69 | 1.6964e-12 | 0.0062623 | 6.9225e-06 | 0.028054 | 1.5968e-12
0.7 | 0.63552 | 0.62617 | 0 | 0 | 0.63551 | 0 | 0 | 0.7 | 0.30482 | 0.74304 | 0.74304 | 1 | 0.74304 | 0.7 | 1.3759e-12 | 0.0069505 | 6.2315e-06 | 0.028029 | 1.4387e-12
0.71 | 0.63586 | 0.62558 | 0 | 0 | 0.63585 | 0 | 0 | 0.71 | 0.30487 | 0.74307 | 0.74307 | 1 | 0.74307 | 0.71 | 1.1384e-12 | 0.0076376 | 5.6658e-06 | 0.028004 | 1.3093e-12
0.72 | 0.6362 | 0.625 | 0 | 0 | 0.63619 | 0 | 0 | 0.72 | 0.30492 | 0.7431 | 0.7431 | 1 | 0.7431 | 0.72 | 9.5766e-13 | 0.0083235 | 5.1941e-06 | 0.027978 | 1.2014e-12
0.73 | 0.63654 | 0.62442 | 0 | 0 | 0.63653 | 0 | 0 | 0.73 | 0.30497 | 0.74313 | 0.74313 | 1 | 0.74313 | 0.73 | 8.1685e-13 | 0.0090082 | 4.7949e-06 | 0.027953 | 1.1101e-12
0.74 | 0.63688 | 0.62384 | 0 | 0 | 0.63687 | 0 | 0 | 0.74 | 0.30502 | 0.74316 | 0.74316 | 1 | 0.74316 | 0.74 | 7.0503e-13 | 0.0096919 | 4.4526e-06 | 0.027927 | 1.0318e-12
0.75 | 0.63721 | 0.62326 | 0 | 0 | 0.63721 | 0 | 0 | 0.75 | 0.30508 | 0.74319 | 0.74319 | 1 | 0.74319 | 0.75 | 6.1476e-13 | 0.010374 | 4.1559e-06 | 0.027901 | 9.6392e-13
0.76 | 0.63755 | 0.62268 | 0 | 0 | 0.63755 | 0 | 0 | 0.76 | 0.30513 | 0.74322 | 0.74322 | 1 | 0.74322 | 0.76 | 5.4084e-13 | 0.011056 | 3.8962e-06 | 0.027876 | 9.0452e-13
0.77 | 0.63789 | 0.6221 | 0 | 0 | 0.63788 | 0 | 0 | 0.77 | 0.30518 | 0.74326 | 0.74326 | 1 | 0.74326 | 0.77 | 4.7953e-13 | 0.011736 | 3.6671e-06 | 0.02785 | 8.521e-13
0.78 | 0.63822 | 0.62152 | 0 | 0 | 0.63822 | 0 | 0 | 0.78 | 0.30523 | 0.74329 | 0.74329 | 1 | 0.74329 | 0.78 | 4.2812e-13 | 0.012415 | 3.4634e-06 | 0.027825 | 8.0551e-13
0.79 | 0.63856 | 0.62095 | 0 | 0 | 0.63855 | 0 | 0 | 0.79 | 0.30528 | 0.74332 | 0.74332 | 1 | 0.74332 | 0.79 | 3.8459e-13 | 0.013092 | 3.2811e-06 | 0.027799 | 7.6381e-13
0.8 | 0.63889 | 0.62037 | 0 | 0 | 0.63889 | 0 | 0 | 0.8 | 0.30533 | 0.74335 | 0.74335 | 1 | 0.74335 | 0.8 | 3.4741e-13 | 0.013769 | 3.117e-06 | 0.027774 | 7.2628e-13

## About
Template version | 1 | S
Contact information
www.jplusconsulting.com
support@jplusconsulting.com