## Main
Model Editor |  |  |  |  | Titration Volumes |  |  |  | Activity parameters |  |  | Numerical calculation options |  |  | Internal use
Reactants |  | Products | Label | log K | Select type… | titration |  |  | Mode | Davies |  | Conv tol | 1e-15 |  | n_addns | 37
[9 empty] | A | 0.51 |  | Max iter | 99 |  | n_species | 0
L+H | = | LH |  | 8.4 | Beaker (mL) | Init vol | 10 |  | B | 0.00328 |  |  |  |  | n_rxns | 5
L+2H | = | LH2 |  | 14.95 |  |  |  |  | C | 0.3 |  | logKw | -14
Cu+L | = | CuL |  | 12.274 | Burette (mL) | start | 0
CuL+OH | = | CuLOH |  | 6.809 |  | step | 0.05
CuL+2OH | = | CuLOH2 |  | 12.4 |  | end | 1.8 | [7 empty] | Drop down menus
[7 empty] | Ion Concentration | [7 empty] | manual | Concentration
[7 empty] | (+) cation | (2+) cation | (3+) anion | (-) anion | (2-) anion | (3-) anion |  |  | titration | Debye-Hueckel
[6 empty] | [ Beaker ] | 0 | 0 | 0 | 0.0271 | 0 | 0 |  |  |  | Extended DH
[6 empty] | [ Burette ] | 0.1953 | 0 | 0 | 0 | 0 | 0 |  |  |  | Davies
SIT
Activity Parameters
[6 empty] | Species | L | H | Cu | LH | LH2 | CuL | CuLOH | CuLOH2 | OH
[6 empty] | charge | 0 | 1 | 1 | 1 | 2 | 2 | 1 | 0 | -1
radius (pm)
[5 empty] | SIT parameters | (+) cation
(2+) cation
(3+) cation
(-) anion
(2-) anion
Components | L | H | Cu |  |  | (3-) anion
[ Beaker ] | 0.005 | 0.0191 | 0.004
[ Burette ] | 0 | -0.1953 | 0
| Total Component Concentrations |  |  |  |  | Species Concentrations
V_add (mL) | L | H | Cu |  |  | V_add (mL) | L | H | Cu | LH | LH2 | CuL | CuLOH | CuLOH2 | OH |  | pH
0 | 0.005 | 0.0191 | 0.004 |  |  | 0 | 3.7642e-14 | 0.0099285 | 0.0035858 | 9.3876e-08 | 0.0045857 | 0.0004142 | 1.938e-09 | 7.6116e-16 | 1.3966e-12 |  | 2.0031
0.05 | 0.0049751 | 0.018033 | 0.0039801 |  |  | 0.05 | 4.4547e-14 | 0.0090399 | 0.0035018 | 1.0115e-07 | 0.0044967 | 0.00047833 | 2.4593e-09 | 1.0609e-15 | 1.5332e-12 |  | 2.0438
0.1 | 0.0049505 | 0.016977 | 0.0039604 |  |  | 0.1 | 5.3137e-14 | 0.0081855 | 0.0034058 | 1.0926e-07 | 0.0043958 | 0.00055456 | 3.1503e-09 | 1.5008e-15 | 1.6924e-12 |  | 2.087
0.15 | 0.0049261 | 0.015932 | 0.0039409 |  |  | 0.15 | 6.3882e-14 | 0.007369 | 0.0032961 | 1.1825e-07 | 0.0042812 | 0.0006448 | 4.0705e-09 | 2.154e-15 | 1.8791e-12 |  | 2.1326
0.2 | 0.004902 | 0.014896 | 0.0039216 |  |  | 0.2 | 7.7382e-14 | 0.0065941 | 0.0031707 | 1.2817e-07 | 0.0041509 | 0.0007509 | 5.2994e-09 | 3.1338e-15 | 2.0991e-12 |  | 2.1808
0.25 | 0.004878 | 0.013871 | 0.0039024 |  |  | 0.25 | 9.4414e-14 | 0.0058638 | 0.003028 | 1.3906e-07 | 0.0040034 | 0.00087448 | 6.9427e-09 | 4.6169e-15 | 2.3598e-12 |  | 2.2318
0.3 | 0.0048544 | 0.012855 | 0.0038835 |  |  | 0.3 | 1.1599e-13 | 0.0051802 | 0.0028668 | 1.5093e-07 | 0.0038375 | 0.0010167 | 9.1399e-09 | 6.8801e-15 | 2.6703e-12 |  | 2.2857
0.35 | 0.0048309 | 0.01185 | 0.0038647 |  |  | 0.35 | 1.4349e-13 | 0.0045445 | 0.0026865 | 1.638e-07 | 0.0036526 | 0.0011782 | 1.2076e-08 | 1.0362e-14 | 3.0431e-12 |  | 2.3425
0.4 | 0.0048077 | 0.010854 | 0.0038462 |  |  | 0.4 | 1.788e-13 | 0.0039563 | 0.0024873 | 1.7769e-07 | 0.0034487 | 0.0013588 | 1.6001e-08 | 1.5771e-14 | 3.4948e-12 |  | 2.4027
0.45 | 0.0047847 | 0.0098675 | 0.0038278 |  |  | 0.45 | 2.2468e-13 | 0.0034141 | 0.0022699 | 1.9268e-07 | 0.0032266 | 0.0015579 | 2.1263e-08 | 2.4286e-14 | 4.0492e-12 |  | 2.4667
0.5 | 0.0047619 | 0.0088905 | 0.0038095 |  |  | 0.5 | 2.8539e-13 | 0.0029151 | 0.0020354 | 2.0897e-07 | 0.0029876 | 0.0017741 | 2.8362e-08 | 3.7939e-14 | 4.7417e-12 |  | 2.5353
0.55 | 0.0047393 | 0.0079227 | 0.0037915 |  |  | 0.55 | 3.6785e-13 | 0.002456 | 0.0017856 | 2.2694e-07 | 0.0027333 | 0.0020058 | 3.8064e-08 | 6.0434e-14 | 5.6275e-12 |  | 2.6098
0.6 | 0.004717 | 0.0069642 | 0.0037736 |  |  | 0.6 | 4.843e-13 | 0.002033 | 0.0015223 | 2.4731e-07 | 0.0024655 | 0.0022512 | 5.1613e-08 | 9.8997e-14 | 6.7982e-12 |  | 2.6919
0.65 | 0.0046948 | 0.0060146 | 0.0037559 |  |  | 0.65 | 6.5846e-13 | 0.0016418 | 0.0012476 | 2.7156e-07 | 0.0021863 | 0.0025082 | 7.1207e-08 | 1.6912e-13 | 8.4176e-12 |  | 2.7847
0.7 | 0.0046729 | 0.0050738 | 0.0037383 |  |  | 0.7 | 9.4319e-13 | 0.0012781 | 0.00096349 | 3.028e-07 | 0.0018978 | 0.0027747 | 1.0119e-07 | 3.0873e-13 | 1.0813e-11 |  | 2.8934
0.75 | 0.0046512 | 0.0041419 | 0.0037209 |  |  | 0.75 | 1.4838e-12 | 0.00093641 | 0.00067275 | 3.4901e-07 | 0.0016026 | 0.003048 | 1.5171e-07 | 6.3178e-13 | 1.4759e-11 |  | 3.0285
0.8 | 0.0046296 | 0.0032185 | 0.0037037 |  |  | 0.8 | 2.8667e-12 | 0.00060796 | 0.0003797 | 4.3778e-07 | 0.0013052 | 0.0033238 | 2.5481e-07 | 1.6343e-12 | 2.2733e-11 |  | 3.2161
0.85 | 0.0046083 | 0.0023037 | 0.0036866 |  |  | 0.85 | 1.1878e-11 | 0.000264 | 9.8895e-05 | 7.8768e-07 | 0.0010198 | 0.0035871 | 6.3328e-07 | 9.3539e-12 | 5.2353e-11 |  | 3.5784
0.9 | 0.0045872 | 0.0013972 | 0.0036697 |  |  | 0.9 | 1.1605e-06 | 7.0579e-07 | 9.7417e-10 | 0.00020575 | 0.00071053 | 0.0034407 | 0.00022772 | 1.2581e-06 | 1.9539e-08 |  | 6.1513
0.95 | 0.0045662 | 0.00049909 | 0.003653 |  |  | 0.95 | 1.1352e-05 | 1.7207e-07 | 8.3225e-11 | 0.00049063 | 0.00041126 | 0.0028565 | 0.00077886 | 1.7651e-05 | 7.9797e-08 |  | 6.7643
1 | 0.0045455 | -0.00039091 | 0.0036364 |  |  | 1 | 3.3424e-05 | 7.616e-08 | 2.1942e-11 | 0.00063943 | 0.00023624 | 0.0022034 | 0.0013631 | 6.9793e-05 | 1.7952e-07 |  | 7.1183
1.05 | 0.0045249 | -0.0012729 | 0.0036199 |  |  | 1.05 | 7.0568e-05 | 3.9524e-08 | 7.4195e-12 | 0.00070061 | 0.0001338 | 0.0015638 | 0.0018715 | 0.00018464 | 3.4456e-07 |  | 7.4031
1.1 | 0.0045045 | -0.0021468 | 0.0036036 |  |  | 1.1 | 0.00012826 | 2.1711e-08 | 2.6421e-12 | 0.0006995 | 7.3134e-05 | 0.0010069 | 0.0022013 | 0.00039536 | 6.251e-07 |  | 7.6633
1.15 | 0.0044843 | -0.003013 | 0.0035874 |  |  | 1.15 | 0.00021176 | 1.2169e-08 | 9.2872e-13 | 0.00064728 | 3.7826e-05 | 0.00058197 | 0.0022761 | 0.00072936 | 1.1122e-06 |  | 7.9147
1.2 | 0.0044643 | -0.0038714 | 0.0035714 |  |  | 1.2 | 0.00032152 | 6.8494e-09 | 3.1568e-13 | 0.00055318 | 1.8159e-05 | 0.00029946 | 0.002085 | 0.001187 | 1.9721e-06 |  | 8.1643
1.25 | 0.0044444 | -0.0047222 | 0.0035556 |  |  | 1.25 | 0.00045253 | 3.7708e-09 | 9.9721e-14 | 0.00042862 | 7.7355e-06 | 0.00013286 | 0.0016826 | 0.0017401 | 3.5773e-06 |  | 8.4236
1.3 | 0.0044248 | -0.0055655 | 0.0035398 |  |  | 1.3 | 0.00059815 | 1.8917e-09 | 2.569e-14 | 0.00028423 | 2.5709e-06 | 4.5177e-05 | 0.0011416 | 0.0023531 | 7.1236e-06 |  | 8.7231
1.35 | 0.0044053 | -0.0064013 | 0.0035242 |  |  | 1.35 | 0.00075206 | 6.8065e-10 | 3.3669e-15 | 0.00012858 | 4.1818e-07 | 7.4368e-06 | 0.00052263 | 0.0029942 | 1.9786e-05 |  | 9.1671
1.4 | 0.004386 | -0.0072298 | 0.0035088 |  |  | 1.4 | 0.00086625 | 5.0285e-11 | 1.8452e-17 | 1.0942e-05 | 2.6308e-09 | 4.6993e-08 | 4.4671e-05 | 0.0034641 | 0.00026799 |  | 10.2986
1.45 | 0.0043668 | -0.0080511 | 0.0034934 |  |  | 1.45 | 0.00087062 | 1.2543e-11 | 1.1463e-18 | 2.743e-06 | 1.6508e-10 | 2.9494e-09 | 1.1201e-05 | 0.0034822 | 0.0010781 |  | 10.9016
1.5 | 0.0043478 | -0.0088652 | 0.0034783 |  |  | 1.5 | 0.00086802 | 7.081e-12 | 3.6469e-19 | 1.5439e-06 | 5.2641e-11 | 9.4053e-10 | 6.3047e-06 | 0.003472 | 0.0019165 |  | 11.1499
1.55 | 0.004329 | -0.0096723 | 0.0034632 |  |  | 1.55 | 0.00086473 | 4.9496e-12 | 1.7788e-19 | 1.0751e-06 | 2.5711e-11 | 4.5938e-10 | 4.3903e-06 | 0.0034588 | 0.0027514 |  | 11.3054
1.6 | 0.0043103 | -0.010472 | 0.0034483 |  |  | 1.6 | 0.00086124 | 3.8167e-12 | 1.0559e-19 | 8.2567e-07 | 1.5278e-11 | 2.7297e-10 | 3.3718e-06 | 0.0034449 | 0.0035801 |  | 11.4183
1.65 | 0.0042918 | -0.011266 | 0.0034335 |  |  | 1.65 | 0.0008577 | 3.1141e-12 | 7.0181e-20 | 6.7091e-07 | 1.0162e-11 | 1.8157e-10 | 2.7398e-06 | 0.0034307 | 0.0044021 |  | 11.5067
1.7 | 0.0042735 | -0.012052 | 0.0034188 |  |  | 1.7 | 0.00085414 | 2.6358e-12 | 5.02e-20 | 5.6552e-07 | 7.2734e-12 | 1.2996e-10 | 2.3094e-06 | 0.0034165 | 0.0052174 |  | 11.5791
1.75 | 0.0042553 | -0.012832 | 0.0034043 |  |  | 1.75 | 0.00085057 | 2.2893e-12 | 3.7809e-20 | 4.8911e-07 | 5.4806e-12 | 9.7922e-11 | 1.9974e-06 | 0.0034023 | 0.0060259 |  | 11.6403
1.8 | 0.0042373 | -0.013605 | 0.0033898 |  |  | 1.8 | 0.00084703 | 2.0266e-12 | 2.9584e-20 | 4.3118e-07 | 4.2898e-12 | 7.6647e-11 | 1.7608e-06 | 0.0033881 | 0.0068276 |  | 11.6932

## Activities
Total Ion Concentrationa
V_add (mL) | Ionic Strength | (+) cation | (2+) cation | (3+) anion | (-) anion | (2-) anion | (3-) anion | V_add (mL) | activitiy coefficients | [8 empty] | V_add (mL) | species activitiy
[9 empty] | L | H | Cu | LH | LH2 | CuL | CuLOH | CuLOH2 | OH |  | L | H | Cu | LH | LH2 | CuL | CuLOH | CuLOH2 | OH
0 | 0.030307 | 0 | 0 | 0 | 0.0271 | 0 | 0 | 0 | 1 | 0.84921 | 0.84921 | 0.84921 | 0.52007 | 0.52007 | 0.84921 | 1 | 0.84921 | 0 | 3.7642e-14 | 0.0084314 | 0.0030451 | 7.9721e-08 | 0.0023849 | 0.00021541 | 1.6458e-09 | 7.6116e-16 | 1.186e-12
0.05 | 0.030189 | 0.00097164 | 0 | 0 | 0.026965 | 0 | 0 | 0.05 | 1 | 0.84942 | 0.84942 | 0.84942 | 0.52059 | 0.52059 | 0.84942 | 1 | 0.84942 | 0.05 | 4.4547e-14 | 0.0076787 | 0.0029745 | 8.5921e-08 | 0.0023409 | 0.00024902 | 2.089e-09 | 1.0609e-15 | 1.3023e-12
0.1 | 0.030079 | 0.0019337 | 0 | 0 | 0.026832 | 0 | 0 | 0.1 | 1 | 0.84962 | 0.84962 | 0.84962 | 0.52107 | 0.52107 | 0.84962 | 1 | 0.84962 | 0.1 | 5.3137e-14 | 0.0069545 | 0.0028937 | 9.2826e-08 | 0.0022905 | 0.00028897 | 2.6766e-09 | 1.5008e-15 | 1.4379e-12
0.15 | 0.029977 | 0.0028862 | 0 | 0 | 0.0267 | 0 | 0 | 0.15 | 1 | 0.8498 | 0.8498 | 0.8498 | 0.52152 | 0.52152 | 0.8498 | 1 | 0.8498 | 0.15 | 6.3882e-14 | 0.0062622 | 0.002801 | 1.0049e-07 | 0.0022327 | 0.00033627 | 3.4591e-09 | 2.154e-15 | 1.5969e-12
0.2 | 0.029885 | 0.0038294 | 0 | 0 | 0.026569 | 0 | 0 | 0.2 | 1 | 0.84997 | 0.84997 | 0.84997 | 0.52193 | 0.52193 | 0.84997 | 1 | 0.84997 | 0.2 | 7.7382e-14 | 0.0056048 | 0.002695 | 1.0894e-07 | 0.0021665 | 0.00039191 | 4.5044e-09 | 3.1338e-15 | 1.7842e-12
0.25 | 0.029803 | 0.0047634 | 0 | 0 | 0.026439 | 0 | 0 | 0.25 | 1 | 0.85011 | 0.85011 | 0.85011 | 0.52229 | 0.52229 | 0.85011 | 1 | 0.85011 | 0.25 | 9.4414e-14 | 0.0049849 | 0.0025741 | 1.1822e-07 | 0.0020909 | 0.00045673 | 5.9021e-09 | 4.6169e-15 | 2.0061e-12
0.3 | 0.029732 | 0.0056883 | 0 | 0 | 0.026311 | 0 | 0 | 0.3 | 1 | 0.85024 | 0.85024 | 0.85024 | 0.52261 | 0.52261 | 0.85024 | 1 | 0.85024 | 0.3 | 1.1599e-13 | 0.0044044 | 0.0024375 | 1.2833e-07 | 0.0020055 | 0.00053134 | 7.7711e-09 | 6.8801e-15 | 2.2704e-12
0.35 | 0.029671 | 0.0066043 | 0 | 0 | 0.026184 | 0 | 0 | 0.35 | 1 | 0.85035 | 0.85035 | 0.85035 | 0.52287 | 0.52287 | 0.85035 | 1 | 0.85035 | 0.35 | 1.4349e-13 | 0.0038644 | 0.0022845 | 1.3929e-07 | 0.0019098 | 0.00061605 | 1.0269e-08 | 1.0362e-14 | 2.5877e-12
0.4 | 0.029622 | 0.0075115 | 0 | 0 | 0.026058 | 0 | 0 | 0.4 | 1 | 0.85044 | 0.85044 | 0.85044 | 0.5231 | 0.5231 | 0.85044 | 1 | 0.85044 | 0.4 | 1.788e-13 | 0.0033646 | 0.0021153 | 1.5111e-07 | 0.001804 | 0.00071079 | 1.3608e-08 | 1.5771e-14 | 2.9721e-12
0.45 | 0.029583 | 0.00841 | 0 | 0 | 0.025933 | 0 | 0 | 0.45 | 1 | 0.85051 | 0.85051 | 0.85051 | 0.52327 | 0.52327 | 0.85051 | 1 | 0.85051 | 0.45 | 2.2468e-13 | 0.0029037 | 0.0019306 | 1.6388e-07 | 0.0016884 | 0.00081518 | 1.8084e-08 | 2.4286e-14 | 3.4439e-12
0.5 | 0.029553 | 0.0093 | 0 | 0 | 0.02581 | 0 | 0 | 0.5 | 1 | 0.85057 | 0.85057 | 0.85057 | 0.5234 | 0.5234 | 0.85057 | 1 | 0.85057 | 0.5 | 2.8539e-13 | 0.0024795 | 0.0017313 | 1.7774e-07 | 0.0015637 | 0.00092854 | 2.4124e-08 | 3.7939e-14 | 4.0331e-12
0.55 | 0.029533 | 0.010182 | 0 | 0 | 0.025687 | 0 | 0 | 0.55 | 1 | 0.8506 | 0.8506 | 0.8506 | 0.52349 | 0.52349 | 0.8506 | 1 | 0.8506 | 0.55 | 3.6785e-13 | 0.0020891 | 0.0015189 | 1.9303e-07 | 0.0014308 | 0.00105 | 3.2377e-08 | 6.0434e-14 | 4.7868e-12
0.6 | 0.029522 | 0.011055 | 0 | 0 | 0.025566 | 0 | 0 | 0.6 | 1 | 0.85062 | 0.85062 | 0.85062 | 0.52354 | 0.52354 | 0.85062 | 1 | 0.85062 | 0.6 | 4.843e-13 | 0.0017293 | 0.0012949 | 2.1037e-07 | 0.0012908 | 0.0011786 | 4.3903e-08 | 9.8997e-14 | 5.7827e-12
0.65 | 0.029517 | 0.01192 | 0 | 0 | 0.025446 | 0 | 0 | 0.65 | 1 | 0.85063 | 0.85063 | 0.85063 | 0.52356 | 0.52356 | 0.85063 | 1 | 0.85063 | 0.65 | 6.5846e-13 | 0.0013966 | 0.0010612 | 2.3099e-07 | 0.0011446 | 0.0013132 | 6.0571e-08 | 1.6912e-13 | 7.1603e-12
0.7 | 0.029518 | 0.012777 | 0 | 0 | 0.025327 | 0 | 0 | 0.7 | 1 | 0.85063 | 0.85063 | 0.85063 | 0.52356 | 0.52356 | 0.85063 | 1 | 0.85063 | 0.7 | 9.4319e-13 | 0.0010872 | 0.00081957 | 2.5757e-07 | 0.00099359 | 0.0014527 | 8.6076e-08 | 3.0873e-13 | 9.198e-12
0.75 | 0.029524 | 0.013626 | 0 | 0 | 0.025209 | 0 | 0 | 0.75 | 1 | 0.85062 | 0.85062 | 0.85062 | 0.52353 | 0.52353 | 0.85062 | 1 | 0.85062 | 0.75 | 1.4838e-12 | 0.00079653 | 0.00057225 | 2.9688e-07 | 0.00083903 | 0.0015957 | 1.2905e-07 | 6.3178e-13 | 1.2555e-11
0.8 | 0.029532 | 0.014467 | 0 | 0 | 0.025093 | 0 | 0 | 0.8 | 1 | 0.85061 | 0.85061 | 0.85061 | 0.5235 | 0.5235 | 0.85061 | 1 | 0.85061 | 0.8 | 2.8667e-12 | 0.00051714 | 0.00032297 | 3.7238e-07 | 0.00068326 | 0.00174 | 2.1674e-07 | 1.6343e-12 | 1.9337e-11
0.85 | 0.029534 | 0.0153 | 0 | 0 | 0.024977 | 0 | 0 | 0.85 | 1 | 0.8506 | 0.8506 | 0.8506 | 0.52348 | 0.52348 | 0.8506 | 1 | 0.8506 | 0.85 | 1.1878e-11 | 0.00022456 | 8.412e-05 | 6.7e-07 | 0.00053383 | 0.0018778 | 5.3867e-07 | 9.3539e-12 | 4.4532e-11
0.9 | 0.029014 | 0.016126 | 0 | 0 | 0.024862 | 0 | 0 | 0.9 | 1 | 0.85155 | 0.85155 | 0.85155 | 0.52583 | 0.52583 | 0.85155 | 1 | 0.85155 | 0.9 | 1.1605e-06 | 6.0102e-07 | 8.2956e-10 | 0.0001752 | 0.00037362 | 0.0018093 | 0.00019392 | 1.2581e-06 | 1.6638e-08
0.95 | 0.028017 | 0.016944 | 0 | 0 | 0.024749 | 0 | 0 | 0.95 | 1 | 0.85342 | 0.85342 | 0.85342 | 0.53045 | 0.53045 | 0.85342 | 1 | 0.85342 | 0.95 | 1.1352e-05 | 1.4684e-07 | 7.1026e-11 | 0.00041871 | 0.00021816 | 0.0015152 | 0.00066469 | 1.7651e-05 | 6.81e-08
1 | 0.027076 | 0.017755 | 0 | 0 | 0.024636 | 0 | 0 | 1 | 1 | 0.85523 | 0.85523 | 0.85523 | 0.53496 | 0.53496 | 0.85523 | 1 | 0.85523 | 1 | 3.3424e-05 | 6.5134e-08 | 1.8766e-11 | 0.00054685 | 0.00012638 | 0.0011788 | 0.0011658 | 6.9793e-05 | 1.5353e-07
1.05 | 0.026223 | 0.018558 | 0 | 0 | 0.024525 | 0 | 0 | 1.05 | 1 | 0.85691 | 0.85691 | 0.85691 | 0.53919 | 0.53919 | 0.85691 | 1 | 0.85691 | 1.05 | 7.0568e-05 | 3.3869e-08 | 6.3578e-12 | 0.00060036 | 7.2145e-05 | 0.00084318 | 0.0016037 | 0.00018464 | 2.9526e-07
1.1 | 0.025495 | 0.019354 | 0 | 0 | 0.024414 | 0 | 0 | 1.1 | 1 | 0.85838 | 0.85838 | 0.85838 | 0.5429 | 0.5429 | 0.85838 | 1 | 0.85838 | 1.1 | 0.00012826 | 1.8637e-08 | 2.2679e-12 | 0.00060044 | 3.9704e-05 | 0.00054667 | 0.0018896 | 0.00039536 | 5.3658e-07
1.15 | 0.024926 | 0.020143 | 0 | 0 | 0.024305 | 0 | 0 | 1.15 | 1 | 0.85956 | 0.85956 | 0.85956 | 0.54588 | 0.54588 | 0.85956 | 1 | 0.85956 | 1.15 | 0.00021176 | 1.046e-08 | 7.9829e-13 | 0.00055637 | 2.0649e-05 | 0.00031768 | 0.0019564 | 0.00072936 | 9.5603e-07
1.2 | 0.024516 | 0.020925 | 0 | 0 | 0.024196 | 0 | 0 | 1.2 | 1 | 0.86041 | 0.86041 | 0.86041 | 0.54806 | 0.54806 | 0.86041 | 1 | 0.86041 | 1.2 | 0.00032152 | 5.8933e-09 | 2.7162e-13 | 0.00047596 | 9.9525e-06 | 0.00016412 | 0.0017939 | 0.001187 | 1.6968e-06
1.25 | 0.024233 | 0.0217 | 0 | 0 | 0.024089 | 0 | 0 | 1.25 | 1 | 0.86101 | 0.86101 | 0.86101 | 0.54959 | 0.54959 | 0.86101 | 1 | 0.86101 | 1.25 | 0.00045253 | 3.2467e-09 | 8.5861e-14 | 0.00036905 | 4.2514e-06 | 7.302e-05 | 0.0014488 | 0.0017401 | 3.0801e-06
1.3 | 0.024037 | 0.022468 | 0 | 0 | 0.023982 | 0 | 0 | 1.3 | 1 | 0.86143 | 0.86143 | 0.86143 | 0.55066 | 0.55066 | 0.86143 | 1 | 0.86143 | 1.3 | 0.00059815 | 1.6296e-09 | 2.213e-14 | 0.00024485 | 1.4157e-06 | 2.4877e-05 | 0.00098337 | 0.0023531 | 6.1365e-06
1.35 | 0.023904 | 0.02323 | 0 | 0 | 0.023877 | 0 | 0 | 1.35 | 1 | 0.86172 | 0.86172 | 0.86172 | 0.55139 | 0.55139 | 0.86172 | 1 | 0.86172 | 1.35 | 0.00075206 | 5.8652e-10 | 2.9013e-15 | 0.0001108 | 2.3058e-07 | 4.1006e-06 | 0.00045036 | 0.0029942 | 1.705e-05
1.4 | 0.02404 | 0.023984 | 0 | 0 | 0.023772 | 0 | 0 | 1.4 | 1 | 0.86143 | 0.86143 | 0.86143 | 0.55065 | 0.55065 | 0.86143 | 1 | 0.86143 | 1.4 | 0.00086625 | 4.3317e-11 | 1.5895e-17 | 9.4254e-06 | 1.4486e-09 | 2.5876e-08 | 3.8481e-05 | 0.0034641 | 0.00023086
1.45 | 0.024746 | 0.024732 | 0 | 0 | 0.023668 | 0 | 0 | 1.45 | 1 | 0.85993 | 0.85993 | 0.85993 | 0.54683 | 0.54683 | 0.85993 | 1 | 0.85993 | 1.45 | 0.00087062 | 1.0786e-11 | 9.8572e-19 | 2.3588e-06 | 9.0271e-11 | 1.6128e-09 | 9.6321e-06 | 0.0034822 | 0.00092713
1.5 | 0.025482 | 0.025474 | 0 | 0 | 0.023565 | 0 | 0 | 1.5 | 1 | 0.85841 | 0.85841 | 0.85841 | 0.54297 | 0.54297 | 0.85841 | 1 | 0.85841 | 1.5 | 0.00086802 | 6.0784e-12 | 3.1305e-19 | 1.3253e-06 | 2.8583e-11 | 5.1068e-10 | 5.412e-06 | 0.003472 | 0.0016452
1.55 | 0.026215 | 0.026209 | 0 | 0 | 0.023463 | 0 | 0 | 1.55 | 1 | 0.85693 | 0.85693 | 0.85693 | 0.53923 | 0.53923 | 0.85693 | 1 | 0.85693 | 1.55 | 0.00086473 | 4.2414e-12 | 1.5243e-19 | 9.2127e-07 | 1.3864e-11 | 2.4771e-10 | 3.7622e-06 | 0.0034588 | 0.0023577
1.6 | 0.026942 | 0.026938 | 0 | 0 | 0.023362 | 0 | 0 | 1.6 | 1 | 0.85549 | 0.85549 | 0.85549 | 0.53562 | 0.53562 | 0.85549 | 1 | 0.85549 | 1.6 | 0.00086124 | 3.2651e-12 | 9.0332e-20 | 7.0635e-07 | 8.1831e-12 | 1.4621e-10 | 2.8845e-06 | 0.0034449 | 0.0030627
1.65 | 0.027664 | 0.027661 | 0 | 0 | 0.023262 | 0 | 0 | 1.65 | 1 | 0.85409 | 0.85409 | 0.85409 | 0.53213 | 0.53213 | 0.85409 | 1 | 0.85409 | 1.65 | 0.0008577 | 2.6597e-12 | 5.9941e-20 | 5.7302e-07 | 5.4076e-12 | 9.6617e-11 | 2.34e-06 | 0.0034307 | 0.0037598
1.7 | 0.02838 | 0.028377 | 0 | 0 | 0.023162 | 0 | 0 | 1.7 | 1 | 0.85273 | 0.85273 | 0.85273 | 0.52875 | 0.52875 | 0.85273 | 1 | 0.85273 | 1.7 | 0.00085414 | 2.2477e-12 | 4.2807e-20 | 4.8224e-07 | 3.8458e-12 | 6.8714e-11 | 1.9693e-06 | 0.0034165 | 0.0044491
1.75 | 0.02909 | 0.029087 | 0 | 0 | 0.023064 | 0 | 0 | 1.75 | 1 | 0.85141 | 0.85141 | 0.85141 | 0.52549 | 0.52549 | 0.85141 | 1 | 0.85141 | 1.75 | 0.00085057 | 1.9491e-12 | 3.2191e-20 | 4.1644e-07 | 2.88e-12 | 5.1457e-11 | 1.7006e-06 | 0.0034023 | 0.0051305
1.8 | 0.029794 | 0.029792 | 0 | 0 | 0.022966 | 0 | 0 | 1.8 | 1 | 0.85013 | 0.85013 | 0.85013 | 0.52233 | 0.52233 | 0.85013 | 1 | 0.85013 | 1.8 | 0.00084703 | 1.7228e-12 | 2.515e-20 | 3.6656e-07 | 2.2407e-12 | 4.0035e-11 | 1.4969e-06 | 0.0033881 | 0.0058044
0.010731
0.011299
0.011861
0.012419
0.028292
0.029141
0.029978
0.030803
0.031616
0.032417
0.033208
0.033987
0.034756
0.035514
0.036261
0.036999
0.037726
0.038444
0.039153
0.039852
0.040542
0.041223
0.041895
0.042558
0.043214
0.04386
0.044499
0.04513
0.045752
0.046368
0.046975
0.047575
0.048168
0.048754
0.049333
0.049905
0.05047
0.051028
0.05158
0.052126
0.052665
0.053198
0.053725
0.054246
0.054761
0.055271
0.055774
0.056273
0.056765
0.057252
0.057734
0.058211
0.058682
0.059149
0.05961
0.060067
0.060519
0.060966
0.061408
0.061846
0.062279
0.062708
0.063132
0.063552

## About
Template version | 1 | S
Contact information
www.jplusconsulting.com
support@jplusconsulting.com