## Main
Model Editor |  |  |  |  | Titration Volumes |  |  |  | Activity parameters |  |  | Numerical calculation options |  |  | Internal use
Reactants |  | Products | Label | log K | Select type… | titration |  |  | Mode | Davies |  | Conv tol | 1e-15 |  | n_addns | 121
[9 empty] | A | 0.51 |  | Max iter | 99 |  | n_species | 0
en+H | = | enH |  | 9.89 | Beaker (mL) | Init vol | 10 |  | B | 0.00328 |  |  |  |  | n_rxns | 5
enH+H | = | enH2 |  | 7.12 |  |  |  |  | C | 0.3 |  | logKw | -14
Ni+en | = | Ni(en) |  | 7.39 | Burette (mL) | start | 0
Ni(en)+en | = | Ni(en)2 |  | 6.27 |  | step | 0.01
Ni(en)2+en | = | Ni(en)3 |  | 4.34 |  | end | 1.2 | [7 empty] | Drop down menus
[7 empty] | Ion Concentration | [7 empty] | manual | Concentration
[7 empty] | (+) cation | (2+) cation | (3+) anion | (-) anion | (2-) anion | (3-) anion |  |  | titration | Debye-Hueckel
[6 empty] | [ Beaker ] | 0 | 0 | 0 | 0.1 | 0.01 | 0 |  |  |  | Extended DH
[6 empty] | [ Burette ] | 1 | 0 | 0 | 0 | 0 | 0 |  |  |  | Davies
SIT
Activity Parameters
[6 empty] | Species | en | H | Ni | enH | enH2 | Ni(en) | Ni(en)2 | Ni(en)3 | OH
[6 empty] | charge | 0 | 1 | 2 | 1 | 2 | 2 | 2 | 0 | -1
[6 empty] | radius (pm) | 0 | 0 | 0 | 0 | 0 | 0 | 0 | 0 | 0
[5 empty] | SIT parameters | (+) cation
(2+) cation
(3+) cation
(-) anion
(2-) anion
Components | en | H | Ni |  |  | (3-) anion
[ Beaker ] | 0.05 | 0.1 | 0.01
[ Burette ] | 0 | -1 | 0
| Total Component Concentrations |  |  |  |  | Species Concentrations
V_add (mL) | en | H | Ni |  |  | V_add (mL) | en | H | Ni | enH | enH2 | Ni(en) | Ni(en)2 | Ni(en)3 | OH |  | pH
0 | 0.05 | 0.1 | 0.01 |  |  | 0 | 6.522e-11 | 6.4765e-05 | 0.009984 | 3.2788e-05 | 0.049951 | 1.5984e-05 | 1.9412e-09 | 8.6992e-16 | 2.7552e-10 |  | 4.1887
0.01 | 0.04995 | 0.098901 | 0.00999 |  |  | 0.01 | 1.7783e-09 | 1.2332e-05 | 0.0095708 | 0.00017023 | 0.049359 | 0.00041778 | 1.3834e-06 | 1.6918e-11 | 1.4463e-09 |  | 4.909
0.02 | 0.0499 | 0.097804 | 0.00998 |  |  | 0.02 | 3.868e-09 | 8.3137e-06 | 0.0091089 | 0.00024962 | 0.048773 | 0.00086488 | 6.2294e-06 | 1.6586e-10 | 2.1444e-09 |  | 5.0802
0.03 | 0.04985 | 0.09671 | 0.0099701 |  |  | 0.03 | 6.1823e-09 | 6.5384e-06 | 0.0086433 | 0.00031378 | 0.048195 | 0.0013117 | 1.51e-05 | 6.4314e-10 | 2.7255e-09 |  | 5.1845
0.04 | 0.049801 | 0.095618 | 0.0099602 |  |  | 0.04 | 8.7283e-09 | 5.4711e-06 | 0.0081792 | 0.00037068 | 0.047621 | 0.0017524 | 2.8482e-05 | 1.7142e-09 | 3.2557e-09 |  | 5.2619
0.05 | 0.049751 | 0.094527 | 0.0099502 |  |  | 0.05 | 1.1528e-08 | 4.733e-06 | 0.007719 | 0.00042354 | 0.04705 | 0.0021844 | 4.689e-05 | 3.7307e-09 | 3.7618e-09 |  | 5.3249
0.06 | 0.049702 | 0.093439 | 0.0099404 |  |  | 0.06 | 1.4611e-08 | 4.1795e-06 | 0.0072641 | 0.00047404 | 0.046481 | 0.0026054 | 7.0885e-05 | 7.1544e-09 | 4.2581e-09 |  | 5.3789
0.07 | 0.049652 | 0.092354 | 0.0099305 |  |  | 0.07 | 1.8013e-08 | 3.742e-06 | 0.0068157 | 0.00052323 | 0.045913 | 0.0030137 | 0.00010109 | 1.2589e-08 | 4.7538e-09 |  | 5.4269
0.08 | 0.049603 | 0.09127 | 0.0099206 |  |  | 0.08 | 2.1776e-08 | 3.3831e-06 | 0.0063749 | 0.00057186 | 0.045347 | 0.0034076 | 0.00013817 | 2.0821e-08 | 5.2558e-09 |  | 5.4707
0.09 | 0.049554 | 0.090188 | 0.0099108 |  |  | 0.09 | 2.5949e-08 | 3.0805e-06 | 0.0059426 | 0.00062049 | 0.044782 | 0.0037852 | 0.0001829 | 3.2871e-08 | 5.7695e-09 |  | 5.5114
0.1 | 0.049505 | 0.089109 | 0.009901 |  |  | 0.1 | 3.0588e-08 | 2.82e-06 | 0.0055201 | 0.00066957 | 0.044218 | 0.0041448 | 0.00023608 | 5.006e-08 | 6.2997e-09 |  | 5.5498
0.11 | 0.049456 | 0.088032 | 0.0098912 |  |  | 0.11 | 3.5761e-08 | 2.592e-06 | 0.0051083 | 0.00071951 | 0.043655 | 0.0044842 | 0.00029861 | 7.4093e-08 | 6.8508e-09 |  | 5.5864
0.12 | 0.049407 | 0.086957 | 0.0098814 |  |  | 0.12 | 4.1543e-08 | 2.3898e-06 | 0.0047084 | 0.00077066 | 0.043092 | 0.0048015 | 0.00037143 | 1.0716e-07 | 7.4269e-09 |  | 5.6216
0.13 | 0.049358 | 0.085884 | 0.0098717 |  |  | 0.13 | 4.8023e-08 | 2.2087e-06 | 0.0043216 | 0.00082335 | 0.042529 | 0.0050944 | 0.00045556 | 1.5207e-07 | 8.0323e-09 |  | 5.6559
0.14 | 0.04931 | 0.084813 | 0.0098619 |  |  | 0.14 | 5.5301e-08 | 2.045e-06 | 0.003949 | 0.00087788 | 0.041966 | 0.0053607 | 0.00055202 | 2.124e-07 | 8.671e-09 |  | 5.6893
0.15 | 0.049261 | 0.083744 | 0.0098522 |  |  | 0.15 | 6.3493e-08 | 1.8962e-06 | 0.0035919 | 0.00093454 | 0.041404 | 0.0055982 | 0.00066186 | 2.9265e-07 | 9.3475e-09 |  | 5.7221
0.16 | 0.049213 | 0.082677 | 0.0098425 |  |  | 0.16 | 7.2728e-08 | 1.76e-06 | 0.0032514 | 0.00099361 | 0.040841 | 0.0058046 | 0.0007861 | 3.9852e-07 | 1.0066e-08 |  | 5.7545
0.17 | 0.049164 | 0.081613 | 0.0098328 |  |  | 0.17 | 8.3156e-08 | 1.6349e-06 | 0.0029286 | 0.0010554 | 0.040278 | 0.005978 | 0.00092566 | 5.3706e-07 | 1.0831e-08 |  | 5.7865
0.18 | 0.049116 | 0.08055 | 0.0098232 |  |  | 0.18 | 9.4944e-08 | 1.5197e-06 | 0.0026245 | 0.00112 | 0.039714 | 0.0061166 | 0.0010814 | 7.1701e-07 | 1.1647e-08 |  | 5.8182
0.19 | 0.049068 | 0.07949 | 0.0098135 |  |  | 0.19 | 1.0828e-07 | 1.4133e-06 | 0.0023398 | 0.0011878 | 0.03915 | 0.0062189 | 0.0012539 | 9.4905e-07 | 1.2518e-08 |  | 5.8498
0.2 | 0.04902 | 0.078431 | 0.0098039 |  |  | 0.2 | 1.2337e-07 | 1.3147e-06 | 0.0020751 | 0.001259 | 0.038586 | 0.006284 | 0.0014436 | 1.2461e-06 | 1.345e-08 |  | 5.8812
0.21 | 0.048972 | 0.077375 | 0.0097943 |  |  | 0.21 | 1.4045e-07 | 1.2234e-06 | 0.0018306 | 0.0013338 | 0.03802 | 0.0063114 | 0.0016506 | 1.6237e-06 | 1.4446e-08 |  | 5.9124
0.22 | 0.048924 | 0.076321 | 0.0097847 |  |  | 0.22 | 1.5979e-07 | 1.1387e-06 | 0.0016065 | 0.0014124 | 0.037454 | 0.0063013 | 0.0018749 | 2.1003e-06 | 1.5514e-08 |  | 5.9436
0.23 | 0.048876 | 0.075269 | 0.0097752 |  |  | 0.23 | 1.8169e-07 | 1.06e-06 | 0.0014023 | 0.001495 | 0.036886 | 0.0062542 | 0.002116 | 2.6979e-06 | 1.6657e-08 |  | 5.9747
0.24 | 0.048828 | 0.074219 | 0.0097656 |  |  | 0.24 | 2.065e-07 | 9.8685e-07 | 0.0012175 | 0.0015819 | 0.036318 | 0.0061716 | 0.0023731 | 3.4422e-06 | 1.7883e-08 |  | 6.0057
0.25 | 0.04878 | 0.073171 | 0.0097561 |  |  | 0.25 | 2.3461e-07 | 9.1878e-07 | 0.0010514 | 0.0016733 | 0.035748 | 0.0060551 | 0.0026453 | 4.3638e-06 | 1.9199e-08 |  | 6.0368
0.26 | 0.048733 | 0.072125 | 0.0097466 |  |  | 0.26 | 2.665e-07 | 8.5536e-07 | 0.00090293 | 0.0017695 | 0.035177 | 0.0059069 | 0.0029313 | 5.4984e-06 | 2.0612e-08 |  | 6.0679
0.27 | 0.048685 | 0.071081 | 0.0097371 |  |  | 0.27 | 3.0273e-07 | 7.9618e-07 | 0.00077099 | 0.001871 | 0.034605 | 0.0057294 | 0.0032298 | 6.8888e-06 | 2.2132e-08 |  | 6.099
0.28 | 0.048638 | 0.070039 | 0.0097276 |  |  | 0.28 | 3.4398e-07 | 7.4089e-07 | 0.0006544 | 0.0019783 | 0.03403 | 0.0055255 | 0.0035392 | 8.5859e-06 | 2.3772e-08 |  | 6.1302
0.29 | 0.048591 | 0.068999 | 0.0097182 |  |  | 0.29 | 3.9105e-07 | 6.8913e-07 | 0.0005519 | 0.0020919 | 0.033453 | 0.0052978 | 0.0038578 | 1.0651e-05 | 2.5544e-08 |  | 6.1617
0.3 | 0.048544 | 0.067961 | 0.0097087 |  |  | 0.3 | 4.4498e-07 | 6.4058e-07 | 0.00046228 | 0.0022126 | 0.032874 | 0.0050494 | 0.0041839 | 1.3158e-05 | 2.7466e-08 |  | 6.1934
0.31 | 0.048497 | 0.066925 | 0.0096993 |  |  | 0.31 | 5.07e-07 | 5.9494e-07 | 0.00038433 | 0.0023414 | 0.032292 | 0.0047832 | 0.0045156 | 1.6197e-05 | 2.9558e-08 |  | 6.2255
0.32 | 0.04845 | 0.065891 | 0.0096899 |  |  | 0.32 | 5.7868e-07 | 5.5194e-07 | 0.00031693 | 0.0024793 | 0.031706 | 0.004502 | 0.0048511 | 1.9882e-05 | 3.1843e-08 |  | 6.2581
0.33 | 0.048403 | 0.06486 | 0.0096805 |  |  | 0.33 | 6.6201e-07 | 5.1135e-07 | 0.000259 | 0.0026278 | 0.031116 | 0.0042088 | 0.0051883 | 2.4353e-05 | 3.4352e-08 |  | 6.2913
0.34 | 0.048356 | 0.06383 | 0.0096712 |  |  | 0.34 | 7.595e-07 | 4.7295e-07 | 0.00020955 | 0.0027883 | 0.030521 | 0.0039067 | 0.0055251 | 2.9785e-05 | 3.7121e-08 |  | 6.3252
0.35 | 0.048309 | 0.062802 | 0.0096618 |  |  | 0.35 | 8.7435e-07 | 4.3655e-07 | 0.00016767 | 0.002963 | 0.029919 | 0.0035987 | 0.0058591 | 3.6403e-05 | 4.0193e-08 |  | 6.36
0.36 | 0.048263 | 0.061776 | 0.0096525 |  |  | 0.36 | 1.0107e-06 | 4.02e-07 | 0.00013252 | 0.003154 | 0.029311 | 0.0032878 | 0.0061877 | 4.4492e-05 | 4.3622e-08 |  | 6.3958
0.37 | 0.048216 | 0.060752 | 0.0096432 |  |  | 0.37 | 1.1739e-06 | 3.6918e-07 | 0.00010332 | 0.0033641 | 0.028694 | 0.0029773 | 0.0065082 | 5.4415e-05 | 4.7473e-08 |  | 6.4328
0.38 | 0.04817 | 0.05973 | 0.0096339 |  |  | 0.38 | 1.3708e-06 | 3.3799e-07 | 7.937e-05 | 0.0035964 | 0.028067 | 0.0026707 | 0.0068172 | 6.6639e-05 | 5.1823e-08 |  | 6.4711
0.39 | 0.048123 | 0.05871 | 0.0096246 |  |  | 0.39 | 1.6102e-06 | 3.0837e-07 | 6.0003e-05 | 0.0038544 | 0.027428 | 0.0023717 | 0.0071112 | 8.1756e-05 | 5.6765e-08 |  | 6.5109
0.4 | 0.048077 | 0.057692 | 0.0096154 |  |  | 0.4 | 1.9034e-06 | 2.8033e-07 | 4.4604e-05 | 0.0041418 | 0.026775 | 0.002084 | 0.0073863 | 0.00010051 | 6.2404e-08 |  | 6.5523
0.41 | 0.048031 | 0.056676 | 0.0096061 |  |  | 0.41 | 2.2643e-06 | 2.5387e-07 | 3.2593e-05 | 0.0044622 | 0.026107 | 0.0018116 | 0.0076382 | 0.00012381 | 6.886e-08 |  | 6.5954
0.42 | 0.047985 | 0.055662 | 0.0095969 |  |  | 0.42 | 2.7099e-06 | 2.2908e-07 | 2.3425e-05 | 0.0048187 | 0.025422 | 0.0015582 | 0.0078626 | 0.00015273 | 7.6261e-08 |  | 6.64
0.43 | 0.047939 | 0.05465 | 0.0095877 |  |  | 0.43 | 3.2598e-06 | 2.0603e-07 | 1.6585e-05 | 0.0052134 | 0.024718 | 0.0013271 | 0.0080555 | 0.00018852 | 8.4732e-08 |  | 6.6861
0.44 | 0.047893 | 0.05364 | 0.0095785 |  |  | 0.44 | 3.936e-06 | 1.8481e-07 | 1.1599e-05 | 0.0056465 | 0.023997 | 0.0011207 | 0.0082138 | 0.00023244 | 9.4389e-08 |  | 6.7333
0.45 | 0.047847 | 0.052632 | 0.0095694 |  |  | 0.45 | 4.7611e-06 | 1.6549e-07 | 8.0448e-06 | 0.0061162 | 0.023258 | 0.0009402 | 0.0083354 | 0.00028578 | 1.0532e-07 |  | 6.7812
0.46 | 0.047801 | 0.051625 | 0.0095602 |  |  | 0.46 | 5.757e-06 | 1.481e-07 | 5.5577e-06 | 0.0066184 | 0.022503 | 0.0007854 | 0.0084196 | 0.00034964 | 1.1759e-07 |  | 6.8294
0.47 | 0.047755 | 0.050621 | 0.0095511 |  |  | 0.47 | 6.9443e-06 | 1.3259e-07 | 3.8415e-06 | 0.0071471 | 0.021737 | 0.00065483 | 0.0084676 | 0.00042488 | 1.3124e-07 |  | 6.8775
0.48 | 0.04771 | 0.049618 | 0.009542 |  |  | 0.48 | 8.3411e-06 | 1.1885e-07 | 2.6669e-06 | 0.0076955 | 0.020961 | 0.00054605 | 0.0084812 | 0.00051208 | 1.4627e-07 |  | 6.925
0.49 | 0.047664 | 0.048618 | 0.0095329 |  |  | 0.49 | 9.9633e-06 | 1.0675e-07 | 1.8652e-06 | 0.0082564 | 0.020181 | 0.00045618 | 0.0084633 | 0.00061153 | 1.627e-07 |  | 6.9716
0.5 | 0.047619 | 0.047619 | 0.0095238 |  |  | 0.5 | 1.1826e-05 | 9.6114e-08 | 1.3167e-06 | 0.0088232 | 0.019398 | 0.00038222 | 0.008417 | 0.00072329 | 1.8053e-07 |  | 7.0172
0.51 | 0.047574 | 0.046622 | 0.0095147 |  |  | 0.51 | 1.3944e-05 | 8.6756e-08 | 9.3902e-07 | 0.0093903 | 0.018616 | 0.00032141 | 0.0083452 | 0.00084723 | 1.9981e-07 |  | 7.0617
0.52 | 0.047529 | 0.045627 | 0.0095057 |  |  | 0.52 | 1.6332e-05 | 7.8508e-08 | 6.767e-07 | 0.0099531 | 0.017837 | 0.00027129 | 0.0082506 | 0.00098313 | 2.2057e-07 |  | 7.1051
0.53 | 0.047483 | 0.044634 | 0.0094967 |  |  | 0.53 | 1.9009e-05 | 7.1212e-08 | 4.9259e-07 | 0.010508 | 0.017063 | 0.00022985 | 0.0081356 | 0.0011307 | 2.4291e-07 |  | 7.1474
0.54 | 0.047438 | 0.043643 | 0.0094877 |  |  | 0.54 | 2.1994e-05 | 6.4733e-08 | 3.6192e-07 | 0.011052 | 0.016296 | 0.0001954 | 0.0080023 | 0.0012896 | 2.6693e-07 |  | 7.1889
0.55 | 0.047393 | 0.042654 | 0.0094787 |  |  | 0.55 | 2.5311e-05 | 5.8951e-08 | 2.6815e-07 | 0.011582 | 0.015536 | 0.0001666 | 0.0078523 | 0.0014595 | 2.9279e-07 |  | 7.2295
0.56 | 0.047348 | 0.041667 | 0.0094697 |  |  | 0.56 | 2.8989e-05 | 5.3766e-08 | 2.0012e-07 | 0.012099 | 0.014784 | 0.0001424 | 0.007687 | 0.0016401 | 3.2066e-07 |  | 7.2695
0.57 | 0.047304 | 0.040681 | 0.0094607 |  |  | 0.57 | 3.3062e-05 | 4.9092e-08 | 1.5026e-07 | 0.012599 | 0.014041 | 0.00012195 | 0.0075075 | 0.0018311 | 3.5078e-07 |  | 7.309
0.58 | 0.047259 | 0.039698 | 0.0094518 |  |  | 0.58 | 3.757e-05 | 4.486e-08 | 1.1337e-07 | 0.013083 | 0.013308 | 0.00010456 | 0.0073149 | 0.0020322 | 3.8343e-07 |  | 7.3481
0.59 | 0.047214 | 0.038716 | 0.0094429 |  |  | 0.59 | 4.2564e-05 | 4.1008e-08 | 8.5856e-08 | 0.013549 | 0.012583 | 8.9705e-05 | 0.0071098 | 0.0022432 | 4.1893e-07 |  | 7.3871
0.6 | 0.04717 | 0.037736 | 0.009434 |  |  | 0.6 | 4.8103e-05 | 3.7488e-08 | 6.5174e-08 | 0.013998 | 0.011869 | 7.6956e-05 | 0.0068931 | 0.0024639 | 4.5771e-07 |  | 7.4261
0.61 | 0.047125 | 0.036758 | 0.0094251 |  |  | 0.61 | 5.4259e-05 | 3.4256e-08 | 4.953e-08 | 0.014428 | 0.011165 | 6.5968e-05 | 0.006665 | 0.002694 | 5.0027e-07 |  | 7.4653
0.62 | 0.047081 | 0.035782 | 0.0094162 |  |  | 0.62 | 6.112e-05 | 3.1277e-08 | 3.7635e-08 | 0.014839 | 0.010472 | 5.6464e-05 | 0.0064262 | 0.0029334 | 5.4722e-07 |  | 7.5048
0.63 | 0.047037 | 0.034807 | 0.0094073 |  |  | 0.63 | 6.8797e-05 | 2.8521e-08 | 2.8552e-08 | 0.015231 | 0.0097883 | 4.8218e-05 | 0.006177 | 0.0031821 | 5.9932e-07 |  | 7.5448
0.64 | 0.046992 | 0.033835 | 0.0093985 |  |  | 0.64 | 7.7425e-05 | 2.5962e-08 | 2.1597e-08 | 0.015603 | 0.0091159 | 4.1045e-05 | 0.0059176 | 0.0034399 | 6.5751e-07 |  | 7.5857
0.65 | 0.046948 | 0.032864 | 0.0093897 |  |  | 0.65 | 8.7174e-05 | 2.3579e-08 | 1.6261e-08 | 0.015955 | 0.0084545 | 3.4796e-05 | 0.0056482 | 0.0037067 | 7.2299e-07 |  | 7.6275
0.66 | 0.046904 | 0.031895 | 0.0093809 |  |  | 0.66 | 9.8261e-05 | 2.1353e-08 | 1.2166e-08 | 0.016287 | 0.0078045 | 2.9344e-05 | 0.005369 | 0.0039825 | 7.9727e-07 |  | 7.6705
0.67 | 0.04686 | 0.030928 | 0.0093721 |  |  | 0.67 | 0.00011097 | 1.9267e-08 | 9.026e-09 | 0.016596 | 0.0071662 | 2.4586e-05 | 0.0050801 | 0.0042673 | 8.8233e-07 |  | 7.7152
0.68 | 0.046816 | 0.029963 | 0.0093633 |  |  | 0.68 | 0.00012565 | 1.7309e-08 | 6.6256e-09 | 0.016883 | 0.00654 | 2.0436e-05 | 0.0047816 | 0.0045612 | 9.8073e-07 |  | 7.7617
0.69 | 0.046773 | 0.028999 | 0.0093545 |  |  | 0.69 | 0.00014281 | 1.5467e-08 | 4.7987e-09 | 0.017147 | 0.0059267 | 1.6822e-05 | 0.0044736 | 0.0048641 | 1.096e-06 |  | 7.8106
0.7 | 0.046729 | 0.028037 | 0.0093458 |  |  | 0.7 | 0.0001631 | 1.3731e-08 | 3.4178e-09 | 0.017385 | 0.0053267 | 1.3684e-05 | 0.004156 | 0.0051761 | 1.2327e-06 |  | 7.8623
0.71 | 0.046685 | 0.027077 | 0.0093371 |  |  | 0.71 | 0.00018745 | 1.2093e-08 | 2.3841e-09 | 0.017596 | 0.0047412 | 1.097e-05 | 0.003829 | 0.0054971 | 1.3976e-06 |  | 7.9175
0.72 | 0.046642 | 0.026119 | 0.0093284 |  |  | 0.72 | 0.00021716 | 1.0547e-08 | 1.6204e-09 | 0.017778 | 0.0041713 | 8.6378e-06 | 0.0034929 | 0.0058269 | 1.6001e-06 |  | 7.9769
0.73 | 0.046598 | 0.025163 | 0.0093197 |  |  | 0.73 | 0.00025416 | 9.0869e-09 | 1.0661e-09 | 0.017928 | 0.0036186 | 6.6513e-06 | 0.0031479 | 0.0061651 | 1.8543e-06 |  | 8.0416
0.74 | 0.046555 | 0.024209 | 0.009311 |  |  | 0.74 | 0.00030138 | 7.7112e-09 | 6.7319e-10 | 0.01804 | 0.0030852 | 4.9803e-06 | 0.002795 | 0.0065111 | 2.1817e-06 |  | 8.1129
0.75 | 0.046512 | 0.023256 | 0.0093023 |  |  | 0.75 | 0.00036341 | 6.4197e-09 | 4.0347e-10 | 0.01811 | 0.0025744 | 3.5993e-06 | 0.0024356 | 0.0068631 | 2.6166e-06 |  | 8.1925
0.76 | 0.046468 | 0.022305 | 0.0092937 |  |  | 0.76 | 0.00044769 | 5.2161e-09 | 2.2627e-10 | 0.018127 | 0.0020905 | 2.4866e-06 | 0.0020729 | 0.0072183 | 3.2153e-06 |  | 8.2827
0.77 | 0.046425 | 0.021356 | 0.0092851 |  |  | 0.77 | 0.00056663 | 4.1103e-09 | 1.1669e-10 | 0.018079 | 0.0016404 | 1.6231e-06 | 0.0017126 | 0.0075708 | 4.0741e-06 |  | 8.3861
0.78 | 0.046382 | 0.020408 | 0.0092764 |  |  | 0.78 | 0.00074071 | 3.1209e-09 | 5.4426e-11 | 0.017945 | 0.0012345 | 9.8958e-07 | 0.0013649 | 0.0079106 | 5.3577e-06 |  | 8.5057
0.79 | 0.046339 | 0.019462 | 0.0092678 |  |  | 0.79 | 0.001001 | 2.2775e-09 | 2.2858e-11 | 0.017695 | 0.00088715 | 5.6162e-07 | 0.0010468 | 0.0082205 | 7.3323e-06 |  | 8.6426
0.8 | 0.046296 | 0.018519 | 0.0092593 |  |  | 0.8 | 0.0013831 | 1.6116e-09 | 8.9169e-12 | 0.017303 | 0.00061316 | 3.0273e-07 | 0.00077966 | 0.0084793 | 1.035e-05 |  | 8.7927
0.81 | 0.046253 | 0.017576 | 0.0092507 |  |  | 0.81 | 0.0019055 | 1.1329e-09 | 3.4813e-12 | 0.016757 | 0.00041705 | 1.6284e-07 | 0.0005778 | 0.0086727 | 1.4711e-05 |  | 8.9458
0.82 | 0.046211 | 0.016636 | 0.0092421 |  |  | 0.82 | 0.0025522 | 8.1182e-10 | 1.4691e-12 | 0.016083 | 0.00028666 | 9.2039e-08 | 0.0004374 | 0.0088046 | 2.0515e-05 |  | 9.0905
0.83 | 0.046168 | 0.015697 | 0.0092336 |  |  | 0.83 | 0.003287 | 6.0047e-10 | 6.9378e-13 | 0.015321 | 0.00020189 | 5.5979e-08 | 0.00034263 | 0.0088909 | 2.7723e-05 |  | 9.2215
0.84 | 0.046125 | 0.01476 | 0.0092251 |  |  | 0.84 | 0.0040774 | 4.5828e-10 | 3.6552e-13 | 0.014505 | 0.00014582 | 3.6584e-08 | 0.00027776 | 0.0089473 | 3.6312e-05 |  | 9.3389
0.85 | 0.046083 | 0.013825 | 0.0092166 |  |  | 0.85 | 0.0049014 | 3.5893e-10 | 2.1118e-13 | 0.013656 | 0.0001075 | 2.5409e-08 | 0.0002319 | 0.0089847 | 4.635e-05 |  | 9.445
0.86 | 0.046041 | 0.012891 | 0.0092081 |  |  | 0.86 | 0.0057456 | 2.8674e-10 | 1.3141e-13 | 0.012789 | 8.0402e-05 | 1.8534e-08 | 0.00019829 | 0.0090098 | 5.8005e-05 |  | 9.5425
0.87 | 0.045998 | 0.01196 | 0.0091996 |  |  | 0.87 | 0.0066017 | 2.324e-10 | 8.6756e-14 | 0.01191 | 6.0676e-05 | 1.4059e-08 | 0.00017283 | 0.0090268 | 7.1552e-05 |  | 9.6338
0.88 | 0.045956 | 0.011029 | 0.0091912 |  |  | 0.88 | 0.0074645 | 1.9027e-10 | 6.0069e-14 | 0.011025 | 4.5976e-05 | 1.1007e-08 | 0.00015299 | 0.0090382 | 8.7382e-05 |  | 9.7206
0.89 | 0.045914 | 0.010101 | 0.0091827 |  |  | 0.89 | 0.0083304 | 1.5677e-10 | 4.3239e-14 | 0.010137 | 3.4826e-05 | 8.8418e-09 | 0.00013715 | 0.0090456 | 0.00010604 |  | 9.8047
0.9 | 0.045872 | 0.0091743 | 0.0091743 |  |  | 0.9 | 0.0091966 | 1.2957e-10 | 3.2143e-14 | 0.0092501 | 2.6262e-05 | 7.2563e-09 | 0.00012426 | 0.00905 | 0.00012827 |  | 9.8875
0.91 | 0.04583 | 0.0082493 | 0.0091659 |  |  | 0.91 | 0.010061 | 1.0712e-10 | 2.4552e-14 | 0.0083652 | 1.963e-05 | 6.0634e-09 | 0.00011359 | 0.0090523 | 0.00015515 |  | 9.9701
0.92 | 0.045788 | 0.007326 | 0.0091575 |  |  | 0.92 | 0.01092 | 8.8305e-11 | 1.9197e-14 | 0.0074852 | 1.4479e-05 | 5.1457e-09 | 0.00010463 | 0.0090529 | 0.00018818 |  | 10.054
0.93 | 0.045746 | 0.0064044 | 0.0091491 |  |  | 0.93 | 0.011772 | 7.237e-11 | 1.5319e-14 | 0.006613 | 1.0482e-05 | 4.4266e-09 | 9.7032e-05 | 0.0090521 | 0.00022959 |  | 10.1404
0.94 | 0.045704 | 0.0054845 | 0.0091408 |  |  | 0.94 | 0.012612 | 5.8757e-11 | 1.2451e-14 | 0.0057524 | 7.4025e-06 | 3.8549e-09 | 9.0533e-05 | 0.0090502 | 0.00028276 |  | 10.2309
0.95 | 0.045662 | 0.0045662 | 0.0091324 |  |  | 0.95 | 0.013436 | 4.7069e-11 | 1.0295e-14 | 0.004909 | 5.0603e-06 | 3.3955e-09 | 8.4949e-05 | 0.0090475 | 0.00035295 |  | 10.3273
0.96 | 0.04562 | 0.0036496 | 0.0091241 |  |  | 0.96 | 0.014233 | 3.7033e-11 | 8.6557e-15 | 0.0040916 | 3.3183e-06 | 3.0242e-09 | 8.0153e-05 | 0.0090439 | 0.00044859 |  | 10.4314
0.97 | 0.045579 | 0.0027347 | 0.0091158 |  |  | 0.97 | 0.014992 | 2.8478e-11 | 7.4048e-15 | 0.003314 | 2.0668e-06 | 2.725e-09 | 7.6069e-05 | 0.0090397 | 0.00058338 |  | 10.5455
0.98 | 0.045537 | 0.0018215 | 0.0091075 |  |  | 0.98 | 0.015688 | 2.1333e-11 | 6.4592e-15 | 0.0025979 | 1.2139e-06 | 2.4875e-09 | 7.2667e-05 | 0.0090348 | 0.00077885 |  | 10.671
0.99 | 0.045496 | 0.00090992 | 0.0090992 |  |  | 0.99 | 0.016294 | 1.5604e-11 | 5.7646e-15 | 0.0019736 | 6.7468e-07 | 2.3057e-09 | 6.9956e-05 | 0.0090292 | 0.001065 |  | 10.8068
1 | 0.045455 | 0 | 0.0090909 |  |  | 1 | 0.016778 | 1.1295e-11 | 5.2802e-15 | 0.0014711 | 3.6419e-07 | 2.1747e-09 | 6.7943e-05 | 0.009023 | 0.0014719 |  | 10.9471
1.01 | 0.045413 | -0.00090827 | 0.0090827 |  |  | 1.01 | 0.017131 | 8.2781e-12 | 4.9626e-15 | 0.0011008 | 1.9983e-07 | 2.0868e-09 | 6.6568e-05 | 0.0090161 | 0.0020095 |  | 11.0821
1.02 | 0.045372 | -0.0018149 | 0.0090744 |  |  | 1.02 | 0.01737 | 6.2599e-12 | 4.7629e-15 | 0.00084407 | 1.1595e-07 | 2.0309e-09 | 6.5688e-05 | 0.0090087 | 0.0026592 |  | 11.2034
1.03 | 0.045331 | -0.0027199 | 0.0090662 |  |  | 1.03 | 0.017529 | 4.9159e-12 | 4.6385e-15 | 0.00066889 | 7.2214e-08 | 1.9958e-09 | 6.5144e-05 | 0.009001 | 0.0033889 |  | 11.3084
1.04 | 0.04529 | -0.0036232 | 0.009058 |  |  | 1.04 | 0.017633 | 3.998e-12 | 4.56e-15 | 0.00054724 | 4.8091e-08 | 1.9738e-09 | 6.481e-05 | 0.0089932 | 0.0041705 |  | 11.3982
1.05 | 0.045249 | -0.0045249 | 0.0090498 |  |  | 1.05 | 0.017704 | 3.3478e-12 | 4.5098e-15 | 0.00046007 | 3.3885e-08 | 1.9599e-09 | 6.461e-05 | 0.0089852 | 0.004985 |  | 11.4752
1.06 | 0.045208 | -0.005425 | 0.0090416 |  |  | 1.06 | 0.017752 | 2.8699e-12 | 4.4773e-15 | 0.00039547 | 2.4992e-08 | 1.9511e-09 | 6.4494e-05 | 0.0089771 | 0.0058205 |  | 11.5421
1.07 | 0.045167 | -0.0063234 | 0.0090334 |  |  | 1.07 | 0.017785 | 2.5068e-12 | 4.4566e-15 | 0.00034609 | 1.9122e-08 | 1.9457e-09 | 6.4435e-05 | 0.008969 | 0.0066695 |  | 11.6009
1.08 | 0.045126 | -0.0072202 | 0.0090253 |  |  | 1.08 | 0.017808 | 2.2231e-12 | 4.444e-15 | 0.00030731 | 1.5072e-08 | 1.9426e-09 | 6.4415e-05 | 0.0089609 | 0.0075276 |  | 11.653
1.09 | 0.045086 | -0.0081154 | 0.0090171 |  |  | 1.09 | 0.017823 | 1.9961e-12 | 4.4371e-15 | 0.00027615 | 1.2172e-08 | 1.9412e-09 | 6.4422e-05 | 0.0089527 | 0.0083916 |  | 11.6998
1.1 | 0.045045 | -0.009009 | 0.009009 |  |  | 1.1 | 0.017832 | 1.8106e-12 | 4.4343e-15 | 0.00025063 | 1.003e-08 | 1.941e-09 | 6.4449e-05 | 0.0089446 | 0.0092597 |  | 11.7422
1.11 | 0.045005 | -0.009901 | 0.0090009 |  |  | 1.11 | 0.017837 | 1.6565e-12 | 4.4346e-15 | 0.00022936 | 8.4052e-09 | 1.9417e-09 | 6.4491e-05 | 0.0089364 | 0.01013 |  | 11.7808
1.12 | 0.044964 | -0.010791 | 0.0089928 |  |  | 1.12 | 0.017839 | 1.5266e-12 | 4.4373e-15 | 0.00021139 | 7.1455e-09 | 1.9431e-09 | 6.4543e-05 | 0.0089283 | 0.011003 |  | 11.8163
1.13 | 0.044924 | -0.01168 | 0.0089847 |  |  | 1.13 | 0.017838 | 1.4156e-12 | 4.4419e-15 | 0.00019602 | 6.1497e-09 | 1.945e-09 | 6.4605e-05 | 0.0089201 | 0.011876 |  | 11.8491
1.14 | 0.044883 | -0.012567 | 0.0089767 |  |  | 1.14 | 0.017835 | 1.3198e-12 | 4.4479e-15 | 0.00018272 | 5.3493e-09 | 1.9473e-09 | 6.4672e-05 | 0.008912 | 0.01275 |  | 11.8795
1.15 | 0.044843 | -0.013453 | 0.0089686 |  |  | 1.15 | 0.017831 | 1.2362e-12 | 4.4552e-15 | 0.00017111 | 4.6964e-09 | 1.95e-09 | 6.4746e-05 | 0.0089039 | 0.013624 |  | 11.9079
1.16 | 0.044803 | -0.014337 | 0.0089606 |  |  | 1.16 | 0.017825 | 1.1627e-12 | 4.4634e-15 | 0.00016089 | 4.1571e-09 | 1.953e-09 | 6.4823e-05 | 0.0088957 | 0.014498 |  | 11.9345
1.17 | 0.044763 | -0.015219 | 0.0089526 |  |  | 1.17 | 0.017818 | 1.0977e-12 | 4.4724e-15 | 0.00015182 | 3.7065e-09 | 1.9562e-09 | 6.4903e-05 | 0.0088876 | 0.015371 |  | 11.9595
1.18 | 0.044723 | -0.0161 | 0.0089445 |  |  | 1.18 | 0.01781 | 1.0396e-12 | 4.4821e-15 | 0.00014373 | 3.3262e-09 | 1.9595e-09 | 6.4987e-05 | 0.0088796 | 0.016244 |  | 11.9831
1.19 | 0.044683 | -0.016979 | 0.0089366 |  |  | 1.19 | 0.017802 | 9.8748e-13 | 4.4923e-15 | 0.00013646 | 3.0023e-09 | 1.963e-09 | 6.5072e-05 | 0.0088715 | 0.017116 |  | 12.0055
1.2 | 0.044643 | -0.017857 | 0.0089286 |  |  | 1.2 | 0.017792 | 9.4047e-13 | 4.503e-15 | 0.00012989 | 2.7241e-09 | 1.9667e-09 | 6.5159e-05 | 0.0088634 | 0.017987 |  | 12.0267

## Activities
Total Ion Concentrationa
V_add (mL) | Ionic Strength | (+) cation | (2+) cation | (3+) anion | (-) anion | (2-) anion | (3-) anion | V_add (mL) | activitiy coefficients | [8 empty] | V_add (mL) | species activitiy
[9 empty] | en | H | Ni | enH | enH2 | Ni(en) | Ni(en)2 | Ni(en)3 | OH |  | en | H | Ni | enH | enH2 | Ni(en) | Ni(en)2 | Ni(en)3 | OH
0 | 0.18995 | 0 | 0 | 0 | 0.1 | 0.01 | 0 | 0 | 1 | 0.74861 | 0.31407 | 0.74861 | 0.31407 | 0.31407 | 0.31407 | 1 | 0.74861 | 0 | 6.522e-11 | 4.8484e-05 | 0.0031357 | 2.4546e-05 | 0.015688 | 5.0201e-06 | 6.0967e-10 | 8.6992e-16 | 2.0625e-10
0.01 | 0.18922 | 0.000999 | 0 | 0 | 0.0999 | 0.00999 | 0 | 0.01 | 1 | 0.74878 | 0.31435 | 0.74878 | 0.31435 | 0.31435 | 0.31435 | 1 | 0.74878 | 0.01 | 1.7783e-09 | 9.234e-06 | 0.0030086 | 0.00012746 | 0.015516 | 0.00013133 | 4.3487e-07 | 1.6918e-11 | 1.083e-09
0.02 | 0.18849 | 0.001996 | 0 | 0 | 0.0998 | 0.00998 | 0 | 0.02 | 1 | 0.74894 | 0.31463 | 0.74894 | 0.31463 | 0.31463 | 0.31463 | 1 | 0.74894 | 0.02 | 3.868e-09 | 6.2265e-06 | 0.0028659 | 0.00018695 | 0.015345 | 0.00027212 | 1.9599e-06 | 1.6586e-10 | 1.606e-09
0.03 | 0.18778 | 0.002991 | 0 | 0 | 0.099701 | 0.0099701 | 0 | 0.03 | 1 | 0.74911 | 0.3149 | 0.74911 | 0.3149 | 0.3149 | 0.3149 | 1 | 0.74911 | 0.03 | 6.1823e-09 | 4.8979e-06 | 0.0027218 | 0.00023505 | 0.015177 | 0.00041305 | 4.7551e-06 | 6.4314e-10 | 2.0417e-09
0.04 | 0.18706 | 0.0039841 | 0 | 0 | 0.099602 | 0.0099602 | 0 | 0.04 | 1 | 0.74927 | 0.31518 | 0.74927 | 0.31518 | 0.31518 | 0.31518 | 1 | 0.74927 | 0.04 | 8.7283e-09 | 4.0993e-06 | 0.0025779 | 0.00027774 | 0.015009 | 0.00055234 | 8.9771e-06 | 1.7142e-09 | 2.4394e-09
0.05 | 0.18635 | 0.0049751 | 0 | 0 | 0.099502 | 0.0099502 | 0 | 0.05 | 1 | 0.74944 | 0.31546 | 0.74944 | 0.31546 | 0.31546 | 0.31546 | 1 | 0.74944 | 0.05 | 1.1528e-08 | 3.5471e-06 | 0.002435 | 0.00031742 | 0.014842 | 0.00068907 | 1.4792e-05 | 3.7307e-09 | 2.8192e-09
0.06 | 0.18565 | 0.0059642 | 0 | 0 | 0.099404 | 0.0099404 | 0 | 0.06 | 1 | 0.7496 | 0.31574 | 0.7496 | 0.31574 | 0.31574 | 0.31574 | 1 | 0.7496 | 0.06 | 1.4611e-08 | 3.133e-06 | 0.0022935 | 0.00035534 | 0.014676 | 0.00082261 | 2.2381e-05 | 7.1544e-09 | 3.1919e-09
0.07 | 0.18494 | 0.0069513 | 0 | 0 | 0.099305 | 0.0099305 | 0 | 0.07 | 1 | 0.74977 | 0.31602 | 0.74977 | 0.31602 | 0.31602 | 0.31602 | 1 | 0.74977 | 0.07 | 1.8013e-08 | 2.8056e-06 | 0.0021539 | 0.0003923 | 0.014509 | 0.00095238 | 3.1945e-05 | 1.2589e-08 | 3.5643e-09
0.08 | 0.18424 | 0.0079365 | 0 | 0 | 0.099206 | 0.0099206 | 0 | 0.08 | 1 | 0.74994 | 0.3163 | 0.74994 | 0.3163 | 0.3163 | 0.3163 | 1 | 0.74994 | 0.08 | 2.1776e-08 | 2.5371e-06 | 0.0020164 | 0.00042886 | 0.014343 | 0.0010778 | 4.3704e-05 | 2.0821e-08 | 3.9415e-09
0.09 | 0.18353 | 0.0089197 | 0 | 0 | 0.099108 | 0.0099108 | 0 | 0.09 | 1 | 0.7501 | 0.31658 | 0.7501 | 0.31658 | 0.31658 | 0.31658 | 1 | 0.7501 | 0.09 | 2.5949e-08 | 2.3107e-06 | 0.0018813 | 0.00046543 | 0.014177 | 0.0011983 | 5.7902e-05 | 3.2871e-08 | 4.3277e-09
0.1 | 0.18283 | 0.009901 | 0 | 0 | 0.09901 | 0.009901 | 0 | 0.1 | 1 | 0.75027 | 0.31687 | 0.75027 | 0.31687 | 0.31687 | 0.31687 | 1 | 0.75027 | 0.1 | 3.0588e-08 | 2.1157e-06 | 0.0017491 | 0.00050236 | 0.014011 | 0.0013133 | 7.4805e-05 | 5.006e-08 | 4.7265e-09
0.11 | 0.18213 | 0.01088 | 0 | 0 | 0.098912 | 0.0098912 | 0 | 0.11 | 1 | 0.75044 | 0.31715 | 0.75044 | 0.31715 | 0.31715 | 0.31715 | 1 | 0.75044 | 0.11 | 3.5761e-08 | 1.9451e-06 | 0.0016201 | 0.00053995 | 0.013845 | 0.0014222 | 9.4704e-05 | 7.4093e-08 | 5.1411e-09
0.12 | 0.18143 | 0.011858 | 0 | 0 | 0.098814 | 0.0098814 | 0 | 0.12 | 1 | 0.75061 | 0.31744 | 0.75061 | 0.31744 | 0.31744 | 0.31744 | 1 | 0.75061 | 0.12 | 4.1543e-08 | 1.7938e-06 | 0.0014946 | 0.00057847 | 0.013679 | 0.0015242 | 0.00011791 | 1.0716e-07 | 5.5747e-09
0.13 | 0.18073 | 0.012833 | 0 | 0 | 0.098717 | 0.0098717 | 0 | 0.13 | 1 | 0.75078 | 0.31773 | 0.75078 | 0.31773 | 0.31773 | 0.31773 | 1 | 0.75078 | 0.13 | 4.8023e-08 | 1.6582e-06 | 0.0013731 | 0.00061816 | 0.013513 | 0.0016186 | 0.00014475 | 1.5207e-07 | 6.0305e-09
0.14 | 0.18003 | 0.013807 | 0 | 0 | 0.098619 | 0.0098619 | 0 | 0.14 | 1 | 0.75096 | 0.31802 | 0.75096 | 0.31802 | 0.31802 | 0.31802 | 1 | 0.75096 | 0.14 | 5.5301e-08 | 1.5357e-06 | 0.0012559 | 0.00065925 | 0.013346 | 0.0017048 | 0.00017556 | 2.124e-07 | 6.5116e-09
0.15 | 0.17933 | 0.014778 | 0 | 0 | 0.098522 | 0.0098522 | 0 | 0.15 | 1 | 0.75113 | 0.31832 | 0.75113 | 0.31832 | 0.31832 | 0.31832 | 1 | 0.75113 | 0.15 | 6.3493e-08 | 1.4243e-06 | 0.0011434 | 0.00070196 | 0.01318 | 0.001782 | 0.00021068 | 2.9265e-07 | 7.0212e-09
0.16 | 0.17864 | 0.015748 | 0 | 0 | 0.098425 | 0.0098425 | 0 | 0.16 | 1 | 0.75131 | 0.31861 | 0.75131 | 0.31861 | 0.31861 | 0.31861 | 1 | 0.75131 | 0.16 | 7.2728e-08 | 1.3223e-06 | 0.0010359 | 0.0007465 | 0.013013 | 0.0018494 | 0.00025046 | 3.9852e-07 | 7.5626e-09
0.17 | 0.17794 | 0.016716 | 0 | 0 | 0.098328 | 0.0098328 | 0 | 0.17 | 1 | 0.75148 | 0.31891 | 0.75148 | 0.31891 | 0.31891 | 0.31891 | 1 | 0.75148 | 0.17 | 8.3156e-08 | 1.2286e-06 | 0.00093397 | 0.00079308 | 0.012845 | 0.0019065 | 0.00029521 | 5.3706e-07 | 8.1391e-09
0.18 | 0.17724 | 0.017682 | 0 | 0 | 0.098232 | 0.0098232 | 0 | 0.18 | 1 | 0.75166 | 0.31921 | 0.75166 | 0.31921 | 0.31921 | 0.31921 | 1 | 0.75166 | 0.18 | 9.4944e-08 | 1.1423e-06 | 0.00083777 | 0.00084188 | 0.012677 | 0.0019525 | 0.00034519 | 7.1701e-07 | 8.7542e-09
0.19 | 0.17654 | 0.018646 | 0 | 0 | 0.098135 | 0.0098135 | 0 | 0.19 | 1 | 0.75184 | 0.31952 | 0.75184 | 0.31952 | 0.31952 | 0.31952 | 1 | 0.75184 | 0.19 | 1.0828e-07 | 1.0625e-06 | 0.0007476 | 0.00089307 | 0.012509 | 0.0019871 | 0.00040064 | 9.4905e-07 | 9.4114e-09
0.2 | 0.17584 | 0.019608 | 0 | 0 | 0.098039 | 0.0098039 | 0 | 0.2 | 1 | 0.75202 | 0.31982 | 0.75202 | 0.31982 | 0.31982 | 0.31982 | 1 | 0.75202 | 0.2 | 1.2337e-07 | 9.887e-07 | 0.00066366 | 0.00094682 | 0.012341 | 0.0020098 | 0.00046169 | 1.2461e-06 | 1.0114e-08
0.21 | 0.17514 | 0.020568 | 0 | 0 | 0.097943 | 0.0097943 | 0 | 0.21 | 1 | 0.7522 | 0.32013 | 0.7522 | 0.32013 | 0.32013 | 0.32013 | 1 | 0.7522 | 0.21 | 1.4045e-07 | 9.2025e-07 | 0.00058604 | 0.0010033 | 0.012171 | 0.0020205 | 0.00052842 | 1.6237e-06 | 1.0867e-08
0.22 | 0.17444 | 0.021526 | 0 | 0 | 0.097847 | 0.0097847 | 0 | 0.22 | 1 | 0.75238 | 0.32044 | 0.75238 | 0.32044 | 0.32044 | 0.32044 | 1 | 0.75238 | 0.22 | 1.5979e-07 | 8.5673e-07 | 0.00051478 | 0.0010627 | 0.012002 | 0.0020192 | 0.00060081 | 2.1003e-06 | 1.1672e-08
0.23 | 0.17373 | 0.022483 | 0 | 0 | 0.097752 | 0.0097752 | 0 | 0.23 | 1 | 0.75256 | 0.32076 | 0.75256 | 0.32076 | 0.32076 | 0.32076 | 1 | 0.75256 | 0.23 | 1.8169e-07 | 7.9772e-07 | 0.00044979 | 0.0011251 | 0.011832 | 0.0020061 | 0.00067872 | 2.6979e-06 | 1.2536e-08
0.24 | 0.17303 | 0.023438 | 0 | 0 | 0.097656 | 0.0097656 | 0 | 0.24 | 1 | 0.75275 | 0.32107 | 0.75275 | 0.32107 | 0.32107 | 0.32107 | 1 | 0.75275 | 0.24 | 2.065e-07 | 7.4285e-07 | 0.00039091 | 0.0011908 | 0.011661 | 0.0019815 | 0.00076194 | 3.4422e-06 | 1.3462e-08
0.25 | 0.17232 | 0.02439 | 0 | 0 | 0.097561 | 0.0097561 | 0 | 0.25 | 1 | 0.75294 | 0.32139 | 0.75294 | 0.32139 | 0.32139 | 0.32139 | 1 | 0.75294 | 0.25 | 2.3461e-07 | 6.9178e-07 | 0.00033791 | 0.0012599 | 0.011489 | 0.0019461 | 0.00085017 | 4.3638e-06 | 1.4455e-08
0.26 | 0.17162 | 0.025341 | 0 | 0 | 0.097466 | 0.0097466 | 0 | 0.26 | 1 | 0.75313 | 0.32172 | 0.75313 | 0.32172 | 0.32172 | 0.32172 | 1 | 0.75313 | 0.26 | 2.665e-07 | 6.4419e-07 | 0.00029049 | 0.0013327 | 0.011317 | 0.0019003 | 0.00094305 | 5.4984e-06 | 1.5523e-08
0.27 | 0.17091 | 0.02629 | 0 | 0 | 0.097371 | 0.0097371 | 0 | 0.27 | 1 | 0.75332 | 0.32204 | 0.75332 | 0.32204 | 0.32204 | 0.32204 | 1 | 0.75332 | 0.27 | 3.0273e-07 | 5.9978e-07 | 0.00024829 | 0.0014095 | 0.011144 | 0.0018451 | 0.0010401 | 6.8888e-06 | 1.6673e-08
0.28 | 0.1702 | 0.027237 | 0 | 0 | 0.097276 | 0.0097276 | 0 | 0.28 | 1 | 0.75351 | 0.32237 | 0.75351 | 0.32237 | 0.32237 | 0.32237 | 1 | 0.75351 | 0.28 | 3.4398e-07 | 5.5827e-07 | 0.00021096 | 0.0014906 | 0.01097 | 0.0017813 | 0.0011409 | 8.5859e-06 | 1.7912e-08
0.29 | 0.16949 | 0.028183 | 0 | 0 | 0.097182 | 0.0097182 | 0 | 0.29 | 1 | 0.7537 | 0.3227 | 0.7537 | 0.3227 | 0.3227 | 0.3227 | 1 | 0.7537 | 0.29 | 3.9105e-07 | 5.194e-07 | 0.0001781 | 0.0015767 | 0.010796 | 0.0017096 | 0.0012449 | 1.0651e-05 | 1.9253e-08
0.3 | 0.16877 | 0.029126 | 0 | 0 | 0.097087 | 0.0097087 | 0 | 0.3 | 1 | 0.7539 | 0.32304 | 0.7539 | 0.32304 | 0.32304 | 0.32304 | 1 | 0.7539 | 0.3 | 4.4498e-07 | 4.8293e-07 | 0.00014934 | 0.0016681 | 0.01062 | 0.0016312 | 0.0013516 | 1.3158e-05 | 2.0707e-08
0.31 | 0.16805 | 0.030068 | 0 | 0 | 0.096993 | 0.0096993 | 0 | 0.31 | 1 | 0.7541 | 0.32338 | 0.7541 | 0.32338 | 0.32338 | 0.32338 | 1 | 0.7541 | 0.31 | 5.07e-07 | 4.4864e-07 | 0.00012429 | 0.0017657 | 0.010443 | 0.0015468 | 0.0014603 | 1.6197e-05 | 2.2289e-08
0.32 | 0.16732 | 0.031008 | 0 | 0 | 0.096899 | 0.0096899 | 0 | 0.32 | 1 | 0.7543 | 0.32373 | 0.7543 | 0.32373 | 0.32373 | 0.32373 | 1 | 0.7543 | 0.32 | 5.7868e-07 | 4.1633e-07 | 0.0001026 | 0.0018702 | 0.010264 | 0.0014574 | 0.0015705 | 1.9882e-05 | 2.4019e-08
0.33 | 0.16659 | 0.031946 | 0 | 0 | 0.096805 | 0.0096805 | 0 | 0.33 | 1 | 0.75451 | 0.32408 | 0.75451 | 0.32408 | 0.32408 | 0.32408 | 1 | 0.75451 | 0.33 | 6.6201e-07 | 3.8582e-07 | 8.3937e-05 | 0.0019827 | 0.010084 | 0.001364 | 0.0016814 | 2.4353e-05 | 2.5919e-08
0.34 | 0.16586 | 0.032882 | 0 | 0 | 0.096712 | 0.0096712 | 0 | 0.34 | 1 | 0.75472 | 0.32444 | 0.75472 | 0.32444 | 0.32444 | 0.32444 | 1 | 0.75472 | 0.34 | 7.595e-07 | 3.5694e-07 | 6.7987e-05 | 0.0021044 | 0.0099021 | 0.0012675 | 0.0017926 | 2.9785e-05 | 2.8016e-08
0.35 | 0.16511 | 0.033816 | 0 | 0 | 0.096618 | 0.0096618 | 0 | 0.35 | 1 | 0.75493 | 0.3248 | 0.75493 | 0.3248 | 0.3248 | 0.3248 | 1 | 0.75493 | 0.35 | 8.7435e-07 | 3.2957e-07 | 5.446e-05 | 0.0022368 | 0.0097179 | 0.0011689 | 0.0019031 | 3.6403e-05 | 3.0343e-08
0.36 | 0.16436 | 0.034749 | 0 | 0 | 0.096525 | 0.0096525 | 0 | 0.36 | 1 | 0.75514 | 0.32518 | 0.75514 | 0.32518 | 0.32518 | 0.32518 | 1 | 0.75514 | 0.36 | 1.0107e-06 | 3.0357e-07 | 4.3092e-05 | 0.0023817 | 0.0095312 | 0.0010691 | 0.0020121 | 4.4492e-05 | 3.2941e-08
0.37 | 0.16359 | 0.03568 | 0 | 0 | 0.096432 | 0.0096432 | 0 | 0.37 | 1 | 0.75537 | 0.32556 | 0.75537 | 0.32556 | 0.32556 | 0.32556 | 1 | 0.75537 | 0.37 | 1.1739e-06 | 2.7886e-07 | 3.3637e-05 | 0.0025411 | 0.0093416 | 0.00096929 | 0.0021188 | 5.4415e-05 | 3.586e-08
0.38 | 0.16281 | 0.036609 | 0 | 0 | 0.096339 | 0.0096339 | 0 | 0.38 | 1 | 0.75559 | 0.32595 | 0.75559 | 0.32595 | 0.32595 | 0.32595 | 1 | 0.75559 | 0.38 | 1.3708e-06 | 2.5538e-07 | 2.5871e-05 | 0.0027174 | 0.0091484 | 0.00087053 | 0.0022221 | 6.6639e-05 | 3.9157e-08
0.39 | 0.16201 | 0.037536 | 0 | 0 | 0.096246 | 0.0096246 | 0 | 0.39 | 1 | 0.75583 | 0.32636 | 0.75583 | 0.32636 | 0.32636 | 0.32636 | 1 | 0.75583 | 0.39 | 1.6102e-06 | 2.3308e-07 | 1.9582e-05 | 0.0029133 | 0.0089512 | 0.00077401 | 0.0023208 | 8.1756e-05 | 4.2904e-08
0.4 | 0.16119 | 0.038462 | 0 | 0 | 0.096154 | 0.0096154 | 0 | 0.4 | 1 | 0.75607 | 0.32677 | 0.75607 | 0.32677 | 0.32677 | 0.32677 | 1 | 0.75607 | 0.4 | 1.9034e-06 | 2.1195e-07 | 1.4575e-05 | 0.0031315 | 0.0087494 | 0.000681 | 0.0024136 | 0.00010051 | 4.7182e-08
0.41 | 0.16035 | 0.039385 | 0 | 0 | 0.096061 | 0.0096061 | 0 | 0.41 | 1 | 0.75632 | 0.32721 | 0.75632 | 0.32721 | 0.32721 | 0.32721 | 1 | 0.75632 | 0.41 | 2.2643e-06 | 1.9201e-07 | 1.0665e-05 | 0.0033749 | 0.0085424 | 0.00059277 | 0.0024993 | 0.00012381 | 5.208e-08
0.42 | 0.15947 | 0.040307 | 0 | 0 | 0.095969 | 0.0095969 | 0 | 0.42 | 1 | 0.75658 | 0.32766 | 0.75658 | 0.32766 | 0.32766 | 0.32766 | 1 | 0.75658 | 0.42 | 2.7099e-06 | 1.7332e-07 | 7.6754e-06 | 0.0036458 | 0.0083297 | 0.00051056 | 0.0025763 | 0.00015273 | 5.7698e-08
0.43 | 0.15857 | 0.041227 | 0 | 0 | 0.095877 | 0.0095877 | 0 | 0.43 | 1 | 0.75686 | 0.32814 | 0.75686 | 0.32814 | 0.32814 | 0.32814 | 1 | 0.75686 | 0.43 | 3.2598e-06 | 1.5593e-07 | 5.442e-06 | 0.0039458 | 0.008111 | 0.00043547 | 0.0026433 | 0.00018852 | 6.413e-08
0.44 | 0.15763 | 0.042146 | 0 | 0 | 0.095785 | 0.0095785 | 0 | 0.44 | 1 | 0.75714 | 0.32863 | 0.75714 | 0.32863 | 0.32863 | 0.32863 | 1 | 0.75714 | 0.44 | 3.936e-06 | 1.3993e-07 | 3.8119e-06 | 0.0042752 | 0.0078861 | 0.0003683 | 0.0026993 | 0.00023244 | 7.1466e-08
0.45 | 0.15666 | 0.043062 | 0 | 0 | 0.095694 | 0.0095694 | 0 | 0.45 | 1 | 0.75744 | 0.32916 | 0.75744 | 0.32916 | 0.32916 | 0.32916 | 1 | 0.75744 | 0.45 | 4.7611e-06 | 1.2535e-07 | 2.648e-06 | 0.0046327 | 0.0076554 | 0.00030947 | 0.0027436 | 0.00028578 | 7.9775e-08
0.46 | 0.15565 | 0.043977 | 0 | 0 | 0.095602 | 0.0095602 | 0 | 0.46 | 1 | 0.75776 | 0.3297 | 0.75776 | 0.3297 | 0.3297 | 0.3297 | 1 | 0.75776 | 0.46 | 5.757e-06 | 1.1222e-07 | 1.8324e-06 | 0.0050152 | 0.0074194 | 0.00025895 | 0.002776 | 0.00034964 | 8.9107e-08
0.47 | 0.1546 | 0.04489 | 0 | 0 | 0.095511 | 0.0095511 | 0 | 0.47 | 1 | 0.75809 | 0.33028 | 0.75809 | 0.33028 | 0.33028 | 0.33028 | 1 | 0.75809 | 0.47 | 6.9443e-06 | 1.0051e-07 | 1.2687e-06 | 0.0054182 | 0.0071791 | 0.00021627 | 0.0027966 | 0.00042488 | 9.949e-08
0.48 | 0.15353 | 0.045802 | 0 | 0 | 0.09542 | 0.009542 | 0 | 0.48 | 1 | 0.75843 | 0.33087 | 0.75843 | 0.33087 | 0.33087 | 0.33087 | 1 | 0.75843 | 0.48 | 8.3411e-06 | 9.0143e-08 | 8.8242e-07 | 0.0058365 | 0.0069356 | 0.00018067 | 0.0028062 | 0.00051208 | 1.1094e-07
0.49 | 0.15242 | 0.046711 | 0 | 0 | 0.095329 | 0.0095329 | 0 | 0.49 | 1 | 0.75879 | 0.33149 | 0.75879 | 0.33149 | 0.33149 | 0.33149 | 1 | 0.75879 | 0.49 | 9.9633e-06 | 8.1003e-08 | 6.1831e-07 | 0.0062648 | 0.0066898 | 0.00015122 | 0.0028055 | 0.00061153 | 1.2345e-07
0.5 | 0.15128 | 0.047619 | 0 | 0 | 0.095238 | 0.0095238 | 0 | 0.5 | 1 | 0.75915 | 0.33214 | 0.75915 | 0.33214 | 0.33214 | 0.33214 | 1 | 0.75915 | 0.5 | 1.1826e-05 | 7.2966e-08 | 4.3732e-07 | 0.0066982 | 0.0064428 | 0.00012695 | 0.0027956 | 0.00072329 | 1.3705e-07
0.51 | 0.15013 | 0.048525 | 0 | 0 | 0.095147 | 0.0095147 | 0 | 0.51 | 1 | 0.75953 | 0.3328 | 0.75953 | 0.3328 | 0.3328 | 0.3328 | 1 | 0.75953 | 0.51 | 1.3944e-05 | 6.5894e-08 | 3.1251e-07 | 0.0071323 | 0.0061955 | 0.00010696 | 0.0027773 | 0.00084723 | 1.5176e-07
0.52 | 0.14895 | 0.04943 | 0 | 0 | 0.095057 | 0.0095057 | 0 | 0.52 | 1 | 0.75992 | 0.33349 | 0.75992 | 0.33349 | 0.33349 | 0.33349 | 1 | 0.75992 | 0.52 | 1.6332e-05 | 5.966e-08 | 2.2567e-07 | 0.0075636 | 0.0059485 | 9.0473e-05 | 0.0027515 | 0.00098313 | 1.6762e-07
0.53 | 0.14776 | 0.050332 | 0 | 0 | 0.094967 | 0.0094967 | 0 | 0.53 | 1 | 0.76033 | 0.33419 | 0.76033 | 0.33419 | 0.33419 | 0.33419 | 1 | 0.76033 | 0.53 | 1.9009e-05 | 5.4145e-08 | 1.6462e-07 | 0.0079893 | 0.0057025 | 7.6813e-05 | 0.0027189 | 0.0011307 | 1.8469e-07
0.54 | 0.14654 | 0.051233 | 0 | 0 | 0.094877 | 0.0094877 | 0 | 0.54 | 1 | 0.76074 | 0.33492 | 0.76074 | 0.33492 | 0.33492 | 0.33492 | 1 | 0.76074 | 0.54 | 2.1994e-05 | 4.9245e-08 | 1.2122e-07 | 0.0084074 | 0.0054578 | 6.5442e-05 | 0.0026801 | 0.0012896 | 2.0307e-07
0.55 | 0.14532 | 0.052133 | 0 | 0 | 0.094787 | 0.0094787 | 0 | 0.55 | 1 | 0.76116 | 0.33566 | 0.76116 | 0.33566 | 0.33566 | 0.33566 | 1 | 0.76116 | 0.55 | 2.5311e-05 | 4.4871e-08 | 9.0009e-08 | 0.0088161 | 0.0052148 | 5.5923e-05 | 0.0026357 | 0.0014595 | 2.2286e-07
0.56 | 0.14408 | 0.05303 | 0 | 0 | 0.094697 | 0.0094697 | 0 | 0.56 | 1 | 0.76159 | 0.33643 | 0.76159 | 0.33643 | 0.33643 | 0.33643 | 1 | 0.76159 | 0.56 | 2.8989e-05 | 4.0947e-08 | 6.7326e-08 | 0.0092142 | 0.0049738 | 4.7909e-05 | 0.0025861 | 0.0016401 | 2.4422e-07
0.57 | 0.14283 | 0.053926 | 0 | 0 | 0.094607 | 0.0094607 | 0 | 0.57 | 1 | 0.76203 | 0.33721 | 0.76203 | 0.33721 | 0.33721 | 0.33721 | 1 | 0.76203 | 0.57 | 3.3062e-05 | 3.741e-08 | 5.0669e-08 | 0.0096009 | 0.0047348 | 4.1121e-05 | 0.0025316 | 0.0018311 | 2.6731e-07
0.58 | 0.14157 | 0.05482 | 0 | 0 | 0.094518 | 0.0094518 | 0 | 0.58 | 1 | 0.76248 | 0.338 | 0.76248 | 0.338 | 0.338 | 0.338 | 1 | 0.76248 | 0.58 | 3.757e-05 | 3.4205e-08 | 3.8321e-08 | 0.0099755 | 0.004498 | 3.5341e-05 | 0.0024725 | 0.0020322 | 2.9236e-07
0.59 | 0.1403 | 0.055713 | 0 | 0 | 0.094429 | 0.0094429 | 0 | 0.59 | 1 | 0.76294 | 0.33882 | 0.76294 | 0.33882 | 0.33882 | 0.33882 | 1 | 0.76294 | 0.59 | 4.2564e-05 | 3.1287e-08 | 2.909e-08 | 0.010337 | 0.0042635 | 3.0394e-05 | 0.002409 | 0.0022432 | 3.1962e-07
0.6 | 0.13902 | 0.056604 | 0 | 0 | 0.09434 | 0.009434 | 0 | 0.6 | 1 | 0.76341 | 0.33966 | 0.76341 | 0.33966 | 0.33966 | 0.33966 | 1 | 0.76341 | 0.6 | 4.8103e-05 | 2.8618e-08 | 2.2137e-08 | 0.010686 | 0.0040315 | 2.6138e-05 | 0.0023413 | 0.0024639 | 3.4942e-07
0.61 | 0.13773 | 0.057493 | 0 | 0 | 0.094251 | 0.0094251 | 0 | 0.61 | 1 | 0.76389 | 0.34051 | 0.76389 | 0.34051 | 0.34051 | 0.34051 | 1 | 0.76389 | 0.61 | 5.4259e-05 | 2.6168e-08 | 1.6865e-08 | 0.011021 | 0.0038018 | 2.2463e-05 | 0.0022695 | 0.002694 | 3.8215e-07
0.62 | 0.13643 | 0.05838 | 0 | 0 | 0.094162 | 0.0094162 | 0 | 0.62 | 1 | 0.76438 | 0.34138 | 0.76438 | 0.34138 | 0.34138 | 0.34138 | 1 | 0.76438 | 0.62 | 6.112e-05 | 2.3907e-08 | 1.2848e-08 | 0.011343 | 0.0035747 | 1.9276e-05 | 0.0021938 | 0.0029334 | 4.1828e-07
0.63 | 0.13513 | 0.059266 | 0 | 0 | 0.094073 | 0.0094073 | 0 | 0.63 | 1 | 0.76488 | 0.34227 | 0.76488 | 0.34227 | 0.34227 | 0.34227 | 1 | 0.76488 | 0.63 | 6.8797e-05 | 2.1815e-08 | 9.7724e-09 | 0.01165 | 0.0033502 | 1.6503e-05 | 0.0021142 | 0.0031821 | 4.584e-07
0.64 | 0.13382 | 0.06015 | 0 | 0 | 0.093985 | 0.0093985 | 0 | 0.64 | 1 | 0.76538 | 0.34318 | 0.76538 | 0.34318 | 0.34318 | 0.34318 | 1 | 0.76538 | 0.64 | 7.7425e-05 | 1.9871e-08 | 7.4114e-09 | 0.011943 | 0.0031284 | 1.4086e-05 | 0.0020308 | 0.0034399 | 5.0325e-07
0.65 | 0.1325 | 0.061033 | 0 | 0 | 0.093897 | 0.0093897 | 0 | 0.65 | 1 | 0.7659 | 0.3441 | 0.7659 | 0.3441 | 0.3441 | 0.3441 | 1 | 0.7659 | 0.65 | 8.7174e-05 | 1.8059e-08 | 5.5953e-09 | 0.01222 | 0.0029092 | 1.1973e-05 | 0.0019436 | 0.0037067 | 5.5374e-07
0.66 | 0.13117 | 0.061914 | 0 | 0 | 0.093809 | 0.0093809 | 0 | 0.66 | 1 | 0.76643 | 0.34505 | 0.76643 | 0.34505 | 0.34505 | 0.34505 | 1 | 0.76643 | 0.66 | 9.8261e-05 | 1.6365e-08 | 4.1977e-09 | 0.012483 | 0.0026929 | 1.0125e-05 | 0.0018526 | 0.0039825 | 6.1105e-07
0.67 | 0.12984 | 0.062793 | 0 | 0 | 0.093721 | 0.0093721 | 0 | 0.67 | 1 | 0.76696 | 0.34601 | 0.76696 | 0.34601 | 0.34601 | 0.34601 | 1 | 0.76696 | 0.67 | 0.00011097 | 1.4777e-08 | 3.1231e-09 | 0.012729 | 0.0024796 | 8.5071e-06 | 0.0017578 | 0.0042673 | 6.7671e-07
0.68 | 0.1285 | 0.06367 | 0 | 0 | 0.093633 | 0.0093633 | 0 | 0.68 | 1 | 0.76751 | 0.347 | 0.76751 | 0.347 | 0.347 | 0.347 | 1 | 0.76751 | 0.68 | 0.00012565 | 1.3285e-08 | 2.2991e-09 | 0.012958 | 0.0022694 | 7.0913e-06 | 0.0016592 | 0.0045612 | 7.5272e-07
0.69 | 0.12716 | 0.064546 | 0 | 0 | 0.093545 | 0.0093545 | 0 | 0.69 | 1 | 0.76806 | 0.348 | 0.76806 | 0.348 | 0.348 | 0.348 | 1 | 0.76806 | 0.69 | 0.00014281 | 1.188e-08 | 1.67e-09 | 0.01317 | 0.0020625 | 5.8543e-06 | 0.0015568 | 0.0048641 | 8.4176e-07
0.7 | 0.12582 | 0.065421 | 0 | 0 | 0.093458 | 0.0093458 | 0 | 0.7 | 1 | 0.76863 | 0.34903 | 0.76863 | 0.34903 | 0.34903 | 0.34903 | 1 | 0.76863 | 0.7 | 0.0001631 | 1.0554e-08 | 1.1929e-09 | 0.013363 | 0.0018592 | 4.7761e-06 | 0.0014506 | 0.0051761 | 9.4748e-07
0.71 | 0.12447 | 0.066293 | 0 | 0 | 0.093371 | 0.0093371 | 0 | 0.71 | 1 | 0.7692 | 0.35007 | 0.7692 | 0.35007 | 0.35007 | 0.35007 | 1 | 0.7692 | 0.71 | 0.00018745 | 9.3021e-09 | 8.3461e-10 | 0.013535 | 0.0016598 | 3.8403e-06 | 0.0013404 | 0.0054971 | 1.075e-06
0.72 | 0.12312 | 0.067164 | 0 | 0 | 0.093284 | 0.0093284 | 0 | 0.72 | 1 | 0.76978 | 0.35114 | 0.76978 | 0.35114 | 0.35114 | 0.35114 | 1 | 0.76978 | 0.72 | 0.00021716 | 8.1186e-09 | 5.6898e-10 | 0.013686 | 0.0014647 | 3.033e-06 | 0.0012265 | 0.0058269 | 1.2317e-06
0.73 | 0.12177 | 0.068034 | 0 | 0 | 0.093197 | 0.0093197 | 0 | 0.73 | 1 | 0.77038 | 0.35222 | 0.77038 | 0.35222 | 0.35222 | 0.35222 | 1 | 0.77038 | 0.73 | 0.00025416 | 7.0003e-09 | 3.755e-10 | 0.013811 | 0.0012745 | 2.3427e-06 | 0.0011087 | 0.0061651 | 1.4285e-06
0.74 | 0.12042 | 0.068901 | 0 | 0 | 0.09311 | 0.009311 | 0 | 0.74 | 1 | 0.77097 | 0.35331 | 0.77097 | 0.35331 | 0.35331 | 0.35331 | 1 | 0.77097 | 0.74 | 0.00030138 | 5.9451e-09 | 2.3784e-10 | 0.013909 | 0.00109 | 1.7596e-06 | 0.00098749 | 0.0065111 | 1.682e-06
0.75 | 0.11908 | 0.069767 | 0 | 0 | 0.093023 | 0.0093023 | 0 | 0.75 | 1 | 0.77157 | 0.35442 | 0.77157 | 0.35442 | 0.35442 | 0.35442 | 1 | 0.77157 | 0.75 | 0.00036341 | 4.9533e-09 | 1.43e-10 | 0.013973 | 0.00091239 | 1.2756e-06 | 0.00086322 | 0.0068631 | 2.0189e-06
0.76 | 0.11777 | 0.070632 | 0 | 0 | 0.092937 | 0.0092937 | 0 | 0.76 | 1 | 0.77218 | 0.35552 | 0.77218 | 0.35552 | 0.35552 | 0.35552 | 1 | 0.77218 | 0.76 | 0.00044769 | 4.0278e-09 | 8.0443e-11 | 0.013997 | 0.0007432 | 8.8403e-07 | 0.00073697 | 0.0072183 | 2.4828e-06
0.77 | 0.11649 | 0.071495 | 0 | 0 | 0.092851 | 0.0092851 | 0 | 0.77 | 1 | 0.77277 | 0.35661 | 0.77277 | 0.35661 | 0.35661 | 0.35661 | 1 | 0.77277 | 0.77 | 0.00056663 | 3.1763e-09 | 4.1614e-11 | 0.013971 | 0.00058498 | 5.7882e-07 | 0.00061072 | 0.0075708 | 3.1483e-06
0.78 | 0.11529 | 0.072356 | 0 | 0 | 0.092764 | 0.0092764 | 0 | 0.78 | 1 | 0.77333 | 0.35766 | 0.77333 | 0.35766 | 0.35766 | 0.35766 | 1 | 0.77333 | 0.78 | 0.00074071 | 2.4135e-09 | 1.9466e-11 | 0.013877 | 0.00044152 | 3.5393e-07 | 0.00048816 | 0.0079106 | 4.1433e-06
0.79 | 0.1142 | 0.073216 | 0 | 0 | 0.092678 | 0.0092678 | 0 | 0.79 | 1 | 0.77385 | 0.35861 | 0.77385 | 0.35861 | 0.35861 | 0.35861 | 1 | 0.77385 | 0.79 | 0.001001 | 1.7624e-09 | 8.197e-12 | 0.013694 | 0.00031814 | 2.0141e-07 | 0.00037539 | 0.0082205 | 5.6741e-06
0.8 | 0.11329 | 0.074074 | 0 | 0 | 0.092593 | 0.0092593 | 0 | 0.8 | 1 | 0.77429 | 0.35942 | 0.77429 | 0.35942 | 0.35942 | 0.35942 | 1 | 0.77429 | 0.8 | 0.0013831 | 1.2479e-09 | 3.2049e-12 | 0.013397 | 0.00022038 | 1.0881e-07 | 0.00028023 | 0.0084793 | 8.0137e-06
0.81 | 0.1126 | 0.074931 | 0 | 0 | 0.092507 | 0.0092507 | 0 | 0.81 | 1 | 0.77462 | 0.36005 | 0.77462 | 0.36005 | 0.36005 | 0.36005 | 1 | 0.77462 | 0.81 | 0.0019055 | 8.7755e-10 | 1.2535e-12 | 0.01298 | 0.00015016 | 5.863e-08 | 0.00020804 | 0.0086727 | 1.1395e-05
0.82 | 0.11209 | 0.075786 | 0 | 0 | 0.092421 | 0.0092421 | 0 | 0.82 | 1 | 0.77487 | 0.36051 | 0.77487 | 0.36051 | 0.36051 | 0.36051 | 1 | 0.77487 | 0.82 | 0.0025522 | 6.2906e-10 | 5.2965e-13 | 0.012462 | 0.00010335 | 3.3181e-08 | 0.00015769 | 0.0088046 | 1.5897e-05
0.83 | 0.11172 | 0.076639 | 0 | 0 | 0.092336 | 0.0092336 | 0 | 0.83 | 1 | 0.77505 | 0.36085 | 0.77505 | 0.36085 | 0.36085 | 0.36085 | 1 | 0.77505 | 0.83 | 0.003287 | 4.654e-10 | 2.5035e-13 | 0.011875 | 7.2853e-05 | 2.02e-08 | 0.00012364 | 0.0088909 | 2.1487e-05
0.84 | 0.11144 | 0.077491 | 0 | 0 | 0.092251 | 0.0092251 | 0 | 0.84 | 1 | 0.77519 | 0.36111 | 0.77519 | 0.36111 | 0.36111 | 0.36111 | 1 | 0.77519 | 0.84 | 0.0040774 | 3.5525e-10 | 1.3199e-13 | 0.011244 | 5.2658e-05 | 1.3211e-08 | 0.0001003 | 0.0089473 | 2.8149e-05
0.85 | 0.11122 | 0.078341 | 0 | 0 | 0.092166 | 0.0092166 | 0 | 0.85 | 1 | 0.7753 | 0.36131 | 0.7753 | 0.36131 | 0.36131 | 0.36131 | 1 | 0.7753 | 0.85 | 0.0049014 | 2.7828e-10 | 7.6303e-14 | 0.010588 | 3.884e-05 | 9.1804e-09 | 8.3788e-05 | 0.0089847 | 3.5935e-05
0.86 | 0.11103 | 0.07919 | 0 | 0 | 0.092081 | 0.0092081 | 0 | 0.86 | 1 | 0.77539 | 0.36148 | 0.77539 | 0.36148 | 0.36148 | 0.36148 | 1 | 0.77539 | 0.86 | 0.0057456 | 2.2234e-10 | 4.7502e-14 | 0.0099161 | 2.9064e-05 | 6.6996e-09 | 7.1677e-05 | 0.0090098 | 4.4977e-05
0.87 | 0.11087 | 0.080037 | 0 | 0 | 0.091996 | 0.0091996 | 0 | 0.87 | 1 | 0.77547 | 0.36163 | 0.77547 | 0.36163 | 0.36163 | 0.36163 | 1 | 0.77547 | 0.87 | 0.0066017 | 1.8022e-10 | 3.1373e-14 | 0.0092357 | 2.1942e-05 | 5.0842e-09 | 6.2499e-05 | 0.0090268 | 5.5487e-05
0.88 | 0.11073 | 0.080882 | 0 | 0 | 0.091912 | 0.0091912 | 0 | 0.88 | 1 | 0.77554 | 0.36176 | 0.77554 | 0.36176 | 0.36176 | 0.36176 | 1 | 0.77554 | 0.88 | 0.0074645 | 1.4756e-10 | 2.1731e-14 | 0.0085502 | 1.6632e-05 | 3.9818e-09 | 5.5345e-05 | 0.0090382 | 6.7768e-05
0.89 | 0.11061 | 0.081726 | 0 | 0 | 0.091827 | 0.0091827 | 0 | 0.89 | 1 | 0.7756 | 0.36188 | 0.7756 | 0.36188 | 0.36188 | 0.36188 | 1 | 0.7756 | 0.89 | 0.0083304 | 1.2159e-10 | 1.5647e-14 | 0.0078626 | 1.2603e-05 | 3.1996e-09 | 4.9633e-05 | 0.0090456 | 8.2243e-05
0.9 | 0.11049 | 0.082569 | 0 | 0 | 0.091743 | 0.0091743 | 0 | 0.9 | 1 | 0.77566 | 0.36198 | 0.77566 | 0.36198 | 0.36198 | 0.36198 | 1 | 0.77566 | 0.9 | 0.0091966 | 1.0051e-10 | 1.1635e-14 | 0.0071749 | 9.5062e-06 | 2.6266e-09 | 4.4981e-05 | 0.00905 | 9.9497e-05
0.91 | 0.11039 | 0.08341 | 0 | 0 | 0.091659 | 0.0091659 | 0 | 0.91 | 1 | 0.77571 | 0.36208 | 0.77571 | 0.36208 | 0.36208 | 0.36208 | 1 | 0.77571 | 0.91 | 0.010061 | 8.3091e-11 | 8.8898e-15 | 0.006489 | 7.1077e-06 | 2.1954e-09 | 4.1128e-05 | 0.0090523 | 0.00012035
0.92 | 0.1103 | 0.084249 | 0 | 0 | 0.091575 | 0.0091575 | 0 | 0.92 | 1 | 0.77576 | 0.36216 | 0.77576 | 0.36216 | 0.36216 | 0.36216 | 1 | 0.77576 | 0.92 | 0.01092 | 6.8503e-11 | 6.9522e-15 | 0.0058067 | 5.2437e-06 | 1.8636e-09 | 3.7894e-05 | 0.0090529 | 0.00014598
0.93 | 0.11022 | 0.085087 | 0 | 0 | 0.091491 | 0.0091491 | 0 | 0.93 | 1 | 0.7758 | 0.36223 | 0.7758 | 0.36223 | 0.36223 | 0.36223 | 1 | 0.7758 | 0.93 | 0.011772 | 5.6144e-11 | 5.5491e-15 | 0.0051303 | 3.7971e-06 | 1.6035e-09 | 3.5148e-05 | 0.0090521 | 0.00017811
0.94 | 0.11016 | 0.085923 | 0 | 0 | 0.091408 | 0.0091408 | 0 | 0.94 | 1 | 0.77583 | 0.36229 | 0.77583 | 0.36229 | 0.36229 | 0.36229 | 1 | 0.77583 | 0.94 | 0.012612 | 4.5585e-11 | 4.5111e-15 | 0.0044629 | 2.6819e-06 | 1.3966e-09 | 3.2799e-05 | 0.0090502 | 0.00021937
0.95 | 0.11012 | 0.086758 | 0 | 0 | 0.091324 | 0.0091324 | 0 | 0.95 | 1 | 0.77585 | 0.36233 | 0.77585 | 0.36233 | 0.36233 | 0.36233 | 1 | 0.77585 | 0.95 | 0.013436 | 3.6519e-11 | 3.7303e-15 | 0.0038087 | 1.8335e-06 | 1.2303e-09 | 3.078e-05 | 0.0090475 | 0.00027383
0.96 | 0.1101 | 0.087591 | 0 | 0 | 0.091241 | 0.0091241 | 0 | 0.96 | 1 | 0.77586 | 0.36235 | 0.77586 | 0.36235 | 0.36235 | 0.36235 | 1 | 0.77586 | 0.96 | 0.014233 | 2.8732e-11 | 3.1364e-15 | 0.0031745 | 1.2024e-06 | 1.0958e-09 | 2.9043e-05 | 0.0090439 | 0.00034805
0.97 | 0.11013 | 0.088423 | 0 | 0 | 0.091158 | 0.0091158 | 0 | 0.97 | 1 | 0.77584 | 0.36232 | 0.77584 | 0.36232 | 0.36232 | 0.36232 | 1 | 0.77584 | 0.97 | 0.014992 | 2.2094e-11 | 2.6829e-15 | 0.0025711 | 7.4886e-07 | 9.8732e-10 | 2.7562e-05 | 0.0090397 | 0.00045261
0.98 | 0.11022 | 0.089253 | 0 | 0 | 0.091075 | 0.0091075 | 0 | 0.98 | 1 | 0.7758 | 0.36224 | 0.7758 | 0.36224 | 0.36224 | 0.36224 | 1 | 0.7758 | 0.98 | 0.015688 | 1.655e-11 | 2.3398e-15 | 0.0020155 | 4.3971e-07 | 9.0107e-10 | 2.6323e-05 | 0.0090348 | 0.00060423
0.99 | 0.1104 | 0.090082 | 0 | 0 | 0.090992 | 0.0090992 | 0 | 0.99 | 1 | 0.77571 | 0.36207 | 0.77571 | 0.36207 | 0.36207 | 0.36207 | 1 | 0.77571 | 0.99 | 0.016294 | 1.2104e-11 | 2.0872e-15 | 0.001531 | 2.4428e-07 | 8.3482e-10 | 2.5329e-05 | 0.0090292 | 0.00082617
1 | 0.1107 | 0.090909 | 0 | 0 | 0.090909 | 0.0090909 | 0 | 1 | 1 | 0.77556 | 0.36179 | 0.77556 | 0.36179 | 0.36179 | 0.36179 | 1 | 0.77556 | 1 | 0.016778 | 8.7603e-12 | 1.9103e-15 | 0.0011409 | 1.3176e-07 | 7.8678e-10 | 2.4581e-05 | 0.009023 | 0.0011415
1.01 | 0.11113 | 0.091735 | 0 | 0 | 0.090827 | 0.0090827 | 0 | 1.01 | 1 | 0.77534 | 0.36139 | 0.77534 | 0.36139 | 0.36139 | 0.36139 | 1 | 0.77534 | 1.01 | 0.017131 | 6.4184e-12 | 1.7934e-15 | 0.0008535 | 7.2215e-08 | 7.5415e-10 | 2.4057e-05 | 0.0090161 | 0.001558
1.02 | 0.11168 | 0.092559 | 0 | 0 | 0.090744 | 0.0090744 | 0 | 1.02 | 1 | 0.77507 | 0.36088 | 0.77507 | 0.36088 | 0.36088 | 0.36088 | 1 | 0.77507 | 1.02 | 0.01737 | 4.8519e-12 | 1.7189e-15 | 0.00065421 | 4.1844e-08 | 7.329e-10 | 2.3706e-05 | 0.0090087 | 0.0020611
1.03 | 0.11231 | 0.093382 | 0 | 0 | 0.090662 | 0.0090662 | 0 | 1.03 | 1 | 0.77476 | 0.36031 | 0.77476 | 0.36031 | 0.36031 | 0.36031 | 1 | 0.77476 | 1.03 | 0.017529 | 3.8087e-12 | 1.6713e-15 | 0.00051823 | 2.6019e-08 | 7.1912e-10 | 2.3472e-05 | 0.009001 | 0.0026256
1.04 | 0.113 | 0.094203 | 0 | 0 | 0.09058 | 0.009058 | 0 | 1.04 | 1 | 0.77443 | 0.35969 | 0.77443 | 0.35969 | 0.35969 | 0.35969 | 1 | 0.77443 | 1.04 | 0.017633 | 3.0962e-12 | 1.6402e-15 | 0.0004238 | 1.7298e-08 | 7.0997e-10 | 2.3312e-05 | 0.0089932 | 0.0032298
1.05 | 0.11371 | 0.095023 | 0 | 0 | 0.090498 | 0.0090498 | 0 | 1.05 | 1 | 0.77408 | 0.35905 | 0.77408 | 0.35905 | 0.35905 | 0.35905 | 1 | 0.77408 | 1.05 | 0.017704 | 2.5915e-12 | 1.6192e-15 | 0.00035614 | 1.2166e-08 | 7.0369e-10 | 2.3198e-05 | 0.0089852 | 0.0038588
1.06 | 0.11445 | 0.095841 | 0 | 0 | 0.090416 | 0.0090416 | 0 | 1.06 | 1 | 0.77373 | 0.35839 | 0.77373 | 0.35839 | 0.35839 | 0.35839 | 1 | 0.77373 | 1.06 | 0.017752 | 2.2205e-12 | 1.6046e-15 | 0.00030599 | 8.9568e-09 | 6.9925e-10 | 2.3114e-05 | 0.0089771 | 0.0045035
1.07 | 0.1152 | 0.096658 | 0 | 0 | 0.090334 | 0.0090334 | 0 | 1.07 | 1 | 0.77337 | 0.35773 | 0.77337 | 0.35773 | 0.35773 | 0.35773 | 1 | 0.77337 | 1.07 | 0.017785 | 1.9387e-12 | 1.5943e-15 | 0.00026765 | 6.8405e-09 | 6.9603e-10 | 2.3051e-05 | 0.008969 | 0.005158
1.08 | 0.11596 | 0.097473 | 0 | 0 | 0.090253 | 0.0090253 | 0 | 1.08 | 1 | 0.77302 | 0.35707 | 0.77302 | 0.35707 | 0.35707 | 0.35707 | 1 | 0.77302 | 1.08 | 0.017808 | 1.7185e-12 | 1.5868e-15 | 0.00023755 | 5.3817e-09 | 6.9364e-10 | 2.3001e-05 | 0.0089609 | 0.0058189
1.09 | 0.11673 | 0.098287 | 0 | 0 | 0.090171 | 0.0090171 | 0 | 1.09 | 1 | 0.77266 | 0.35641 | 0.77266 | 0.35641 | 0.35641 | 0.35641 | 1 | 0.77266 | 1.09 | 0.017823 | 1.5423e-12 | 1.5814e-15 | 0.00021337 | 4.3382e-09 | 6.9186e-10 | 2.2961e-05 | 0.0089527 | 0.0064838
1.1 | 0.1175 | 0.099099 | 0 | 0 | 0.09009 | 0.009009 | 0 | 1.1 | 1 | 0.7723 | 0.35575 | 0.7723 | 0.35575 | 0.35575 | 0.35575 | 1 | 0.7723 | 1.1 | 0.017832 | 1.3984e-12 | 1.5775e-15 | 0.00019356 | 3.5681e-09 | 6.9051e-10 | 2.2928e-05 | 0.0089446 | 0.0071512
1.11 | 0.11827 | 0.09991 | 0 | 0 | 0.090009 | 0.0090009 | 0 | 1.11 | 1 | 0.77195 | 0.3551 | 0.77195 | 0.3551 | 0.3551 | 0.3551 | 1 | 0.77195 | 1.11 | 0.017837 | 1.2788e-12 | 1.5747e-15 | 0.00017705 | 2.9847e-09 | 6.8948e-10 | 2.29e-05 | 0.0089364 | 0.0078201
1.12 | 0.11905 | 0.10072 | 0 | 0 | 0.089928 | 0.0089928 | 0 | 1.12 | 1 | 0.77159 | 0.35445 | 0.77159 | 0.35445 | 0.35445 | 0.35445 | 1 | 0.77159 | 1.12 | 0.017839 | 1.1779e-12 | 1.5728e-15 | 0.00016311 | 2.5327e-09 | 6.8871e-10 | 2.2877e-05 | 0.0089283 | 0.0084897
1.13 | 0.11982 | 0.10153 | 0 | 0 | 0.089847 | 0.0089847 | 0 | 1.13 | 1 | 0.77124 | 0.3538 | 0.77124 | 0.3538 | 0.3538 | 0.3538 | 1 | 0.77124 | 1.13 | 0.017838 | 1.0918e-12 | 1.5716e-15 | 0.00015118 | 2.1758e-09 | 6.8814e-10 | 2.2857e-05 | 0.0089201 | 0.0091594
1.14 | 0.1206 | 0.10233 | 0 | 0 | 0.089767 | 0.0089767 | 0 | 1.14 | 1 | 0.77089 | 0.35316 | 0.77089 | 0.35316 | 0.35316 | 0.35316 | 1 | 0.77089 | 1.14 | 0.017835 | 1.0174e-12 | 1.5709e-15 | 0.00014086 | 1.8892e-09 | 6.8773e-10 | 2.284e-05 | 0.008912 | 0.0098289
1.15 | 0.12138 | 0.10314 | 0 | 0 | 0.089686 | 0.0089686 | 0 | 1.15 | 1 | 0.77055 | 0.35253 | 0.77055 | 0.35253 | 0.35253 | 0.35253 | 1 | 0.77055 | 1.15 | 0.017831 | 9.5257e-13 | 1.5706e-15 | 0.00013185 | 1.6556e-09 | 6.8744e-10 | 2.2825e-05 | 0.0089039 | 0.010498
1.16 | 0.12215 | 0.10394 | 0 | 0 | 0.089606 | 0.0089606 | 0 | 1.16 | 1 | 0.7702 | 0.3519 | 0.7702 | 0.3519 | 0.3519 | 0.3519 | 1 | 0.7702 | 1.16 | 0.017825 | 8.9555e-13 | 1.5707e-15 | 0.00012391 | 1.4629e-09 | 6.8726e-10 | 2.2811e-05 | 0.0088957 | 0.011166
1.17 | 0.12293 | 0.10474 | 0 | 0 | 0.089526 | 0.0089526 | 0 | 1.17 | 1 | 0.76986 | 0.35128 | 0.76986 | 0.35128 | 0.35128 | 0.35128 | 1 | 0.76986 | 1.17 | 0.017818 | 8.4504e-13 | 1.5711e-15 | 0.00011688 | 1.302e-09 | 6.8716e-10 | 2.2799e-05 | 0.0088876 | 0.011834
1.18 | 0.12371 | 0.10555 | 0 | 0 | 0.089445 | 0.0089445 | 0 | 1.18 | 1 | 0.76953 | 0.35067 | 0.76953 | 0.35067 | 0.35067 | 0.35067 | 1 | 0.76953 | 1.18 | 0.01781 | 7.9999e-13 | 1.5717e-15 | 0.0001106 | 1.1664e-09 | 6.8714e-10 | 2.2789e-05 | 0.0088796 | 0.0125
1.19 | 0.12448 | 0.10634 | 0 | 0 | 0.089366 | 0.0089366 | 0 | 1.19 | 1 | 0.76919 | 0.35006 | 0.76919 | 0.35006 | 0.35006 | 0.35006 | 1 | 0.76919 | 1.19 | 0.017802 | 7.5956e-13 | 1.5726e-15 | 0.00010496 | 1.051e-09 | 6.8718e-10 | 2.2779e-05 | 0.0088715 | 0.013165
1.2 | 0.12526 | 0.10714 | 0 | 0 | 0.089286 | 0.0089286 | 0 | 1.2 | 1 | 0.76886 | 0.34946 | 0.76886 | 0.34946 | 0.34946 | 0.34946 | 1 | 0.76886 | 1.2 | 0.017792 | 7.2309e-13 | 1.5736e-15 | 9.9868e-05 | 9.5196e-10 | 6.8728e-10 | 2.277e-05 | 0.0088634 | 0.01383

## Sheet1
| pH (-log(H+) |  |  |  |  | pH (-log(actH+) | [5 empty] | mV
| noise | 0.01 |  |  |  | noise | 0.01 |  |  |  |  | noise | 1
[11 empty] | slope | -58
[11 empty] | intercept | 412
added | -log([H+]) | noise | +noise |  |  | -log(gammaH) | noise | +noise |  |  |  | mV |  | +noise
0 | 4.1887 | 0.0090644 | 4.1977 | av | -8.0428e-05 | 4.3144 | -0.0091604 | 4.3052 | av | -0.00043852 |  | 161.7645 | -0.89489 | 160.8697 | av | -0.059684
0.01 | 4.909 | 0.0040655 | 4.913 | stdev | 0.0095706 | 5.0346 | -0.0043454 | 5.0303 | stdev | 0.01118 |  | 119.9926 | -1.9663 | 118.0263 | stdev | 1.0883
0.02 | 5.0802 | -0.0010244 | 5.0792 | ssq | 0.010992 | 5.2058 | 0.0049641 | 5.2107 |  |  |  | 110.0661 | -0.083989 | 109.9821 | ssq | 142.5544
0.03 | 5.1845 | 0.011558 | 5.1961 |  |  | 5.31 | -0.0067617 | 5.3032 |  |  |  | 104.0208 | -1.689 | 102.3318
0.04 | 5.2619 | 0.014217 | 5.2761 |  |  | 5.3873 | -0.022449 | 5.3648 |  |  |  | 99.5372 | -0.025156 | 99.5121
0.05 | 5.3249 | -0.0011416 | 5.3237 |  |  | 5.4501 | 0.0010764 | 5.4512 |  |  |  | 95.8923 | -1.7522 | 94.1401
0.06 | 5.3789 | -0.012265 | 5.3666 |  |  | 5.504 | -0.015446 | 5.4886 |  |  |  | 92.7654 | 0.19434 | 92.9597
0.07 | 5.4269 | 0.0097047 | 5.4366 |  |  | 5.552 | -2.3376e-05 | 5.5519 |  |  |  | 89.9857 | 0.33339 | 90.3191
0.08 | 5.4707 | 0.014463 | 5.4852 |  |  | 5.5957 | -0.010827 | 5.5848 |  |  |  | 87.4515 | -0.59317 | 86.8583
0.09 | 5.5114 | 0.0098489 | 5.5212 |  |  | 5.6363 | -0.0035798 | 5.6327 |  |  |  | 85.0969 | -0.59256 | 84.5043
0.1 | 5.5498 | -0.0028657 | 5.5469 |  |  | 5.6745 | 0.0058433 | 5.6804 |  |  |  | 82.8768 | 0.63494 | 83.5117
0.11 | 5.5864 | -0.00083404 | 5.5855 |  |  | 5.7111 | -0.0013689 | 5.7097 |  |  |  | 80.7588 | -1.1551 | 79.6037
0.12 | 5.6216 | -0.002254 | 5.6194 |  |  | 5.7462 | 0.0068639 | 5.7531 |  |  |  | 78.7191 | -0.27582 | 78.4433
0.13 | 5.6559 | 0.00035591 | 5.6562 |  |  | 5.7804 | 0.0025525 | 5.7829 |  |  |  | 76.7395 | 1.8821 | 78.6217
0.14 | 5.6893 | -0.017699 | 5.6716 |  |  | 5.8137 | 0.0026568 | 5.8163 |  |  |  | 74.8062 | -0.27386 | 74.5323
0.15 | 5.7221 | 0.00020951 | 5.7223 |  |  | 5.8464 | 0.0050447 | 5.8515 |  |  |  | 72.9082 | -1.0026 | 71.9056
0.16 | 5.7545 | -0.003462 | 5.751 |  |  | 5.8787 | 0.013367 | 5.892 |  |  |  | 71.0371 | -0.30343 | 70.7336
0.17 | 5.7865 | 0.007435 | 5.7939 |  |  | 5.9106 | 0.013638 | 5.9242 |  |  |  | 69.1864 | 0.44699 | 69.6334
0.18 | 5.8182 | 5.8962e-05 | 5.8183 |  |  | 5.9422 | -0.003354 | 5.9389 |  |  |  | 67.3513 | 1.0068 | 68.3581
0.19 | 5.8498 | 0.0050359 | 5.8548 |  |  | 5.9737 | 0.016832 | 5.9905 |  |  |  | 65.528 | -0.71782 | 64.8102
0.2 | 5.8812 | -0.024768 | 5.8564 |  |  | 6.0049 | -0.0027203 | 6.0022 |  |  |  | 63.7138 | 1.6974 | 65.4112
0.21 | 5.9124 | 0.0094161 | 5.9218 |  |  | 6.0361 | 0.0060823 | 6.0422 |  |  |  | 61.9066 | -1.0262 | 60.8805
0.22 | 5.9436 | 0.0043945 | 5.948 |  |  | 6.0672 | 0.018678 | 6.0858 |  |  |  | 60.105 | -0.56985 | 59.5351
0.23 | 5.9747 | 0.0092413 | 5.9839 |  |  | 6.0981 | 0.0018859 | 6.1 |  |  |  | 58.3074 | 2.1634 | 60.4708
0.24 | 6.0057 | 0.0019573 | 6.0077 |  |  | 6.1291 | -0.00732 | 6.1218 |  |  |  | 56.5124 | 0.733 | 57.2454
0.25 | 6.0368 | 0.021639 | 6.0584 |  |  | 6.16 | 0.002086 | 6.1621 |  |  |  | 54.7182 | 1.1493 | 55.8676
0.26 | 6.0679 | 0.0099635 | 6.0778 |  |  | 6.191 | 0.00133 | 6.1923 |  |  |  | 52.9228 | -0.021853 | 52.901
0.27 | 6.099 | -0.0053038 | 6.0937 |  |  | 6.222 | 0.026121 | 6.2481 |  |  |  | 51.1235 | 2.6613 | 53.7848
0.28 | 6.1302 | -0.00841 | 6.1218 |  |  | 6.2532 | 0.011973 | 6.2651 |  |  |  | 49.317 | -1.1668 | 48.1502
0.29 | 6.1617 | 6.1694e-05 | 6.1618 |  |  | 6.2845 | -0.007071 | 6.2774 |  |  |  | 47.4992 | -0.25978 | 47.2394
0.3 | 6.1934 | 0.0013136 | 6.1947 |  |  | 6.3161 | -0.0056203 | 6.3105 |  |  |  | 45.6654 | -0.48281 | 45.1826
0.31 | 6.2255 | -0.0044714 | 6.2211 |  |  | 6.3481 | -0.007599 | 6.3405 |  |  |  | 43.8103 | 0.22701 | 44.0373
0.32 | 6.2581 | 0.00064703 | 6.2588 |  |  | 6.3806 | -0.023593 | 6.357 |  |  |  | 41.9276 | 0.34471 | 42.2723
0.33 | 6.2913 | 0.00078775 | 6.2921 |  |  | 6.4136 | -0.0034631 | 6.4102 |  |  |  | 40.0103 | -2.0824 | 37.9279
0.34 | 6.3252 | -0.021511 | 6.3037 |  |  | 6.4474 | 0.005688 | 6.4531 |  |  |  | 38.0508 | -0.17355 | 37.8773
0.35 | 6.36 | -0.010772 | 6.3492 |  |  | 6.4821 | 0.01339 | 6.4954 |  |  |  | 36.0407 | 0.18656 | 36.2273
0.36 | 6.3958 | 0.015842 | 6.4116 |  |  | 6.5177 | 0.010878 | 6.5286 |  |  |  | 33.9711 | 0.40388 | 34.375
0.37 | 6.4328 | -0.0088632 | 6.4239 |  |  | 6.5546 | 0.0062111 | 6.5608 |  |  |  | 31.8328 | -2.3734 | 29.4594
0.38 | 6.4711 | 0.0085875 | 6.4797 |  |  | 6.5928 | -0.0009367 | 6.5919 |  |  |  | 29.6168 | -0.37702 | 29.2398
0.39 | 6.5109 | 0.0058604 | 6.5168 |  |  | 6.6325 | 0.00055721 | 6.6331 |  |  |  | 27.3149 | -0.49431 | 26.8206
0.4 | 6.5523 | -0.0072674 | 6.5451 |  |  | 6.6738 | -0.011175 | 6.6626 |  |  |  | 24.9211 | -0.47585 | 24.4453
0.41 | 6.5954 | -0.0061018 | 6.5893 |  |  | 6.7167 | -0.0071829 | 6.7095 |  |  |  | 22.4329 | 0.91348 | 23.3464
0.42 | 6.64 | -0.0083031 | 6.6317 |  |  | 6.7612 | 0.0049106 | 6.7661 |  |  |  | 19.8528 | 0.32474 | 20.1776
0.43 | 6.6861 | 0.011669 | 6.6977 |  |  | 6.8071 | -0.010211 | 6.7969 |  |  |  | 17.1904 | -0.56099 | 16.6294
0.44 | 6.7333 | -0.0033391 | 6.7299 |  |  | 6.8541 | -0.0077524 | 6.8463 |  |  |  | 14.4623 | 0.17984 | 14.6422
0.45 | 6.7812 | 0.003265 | 6.7845 |  |  | 6.9019 | 0.0068078 | 6.9087 |  |  |  | 11.6917 | 1.336 | 13.0276
0.46 | 6.8294 | 1.4912e-05 | 6.8295 |  |  | 6.9499 | 0.0088019 | 6.9587 |  |  |  | 8.905 | -0.6146 | 8.2904
0.47 | 6.8775 | 0.021147 | 6.8986 |  |  | 6.9978 | 0.0021338 | 6.9999 |  |  |  | 6.1288 | -1.6583 | 4.4706
0.48 | 6.925 | -0.006415 | 6.9186 |  |  | 7.0451 | -0.01085 | 7.0342 |  |  |  | 3.386 | -0.46697 | 2.919
0.49 | 6.9716 | -0.016963 | 6.9547 |  |  | 7.0915 | -0.0059077 | 7.0856 |  |  |  | 0.69322 | -1.5081 | -0.81488
0.5 | 7.0172 | 0.008799 | 7.026 |  |  | 7.1369 | -0.013233 | 7.1236 |  |  |  | -1.9392 | 1.6563 | -0.28283
0.51 | 7.0617 | 0.006237 | 7.0679 |  |  | 7.1812 | -0.030953 | 7.1502 |  |  |  | -4.5069 | -0.554 | -5.0609
0.52 | 7.1051 | 0.0027251 | 7.1078 |  |  | 7.2243 | 0.0068344 | 7.2312 |  |  |  | -7.0105 | -0.53604 | -7.5465
0.53 | 7.1474 | 0.015827 | 7.1633 |  |  | 7.2664 | -0.018551 | 7.2479 |  |  |  | -9.4538 | 1.1253 | -8.3285
0.54 | 7.1889 | 0.0080736 | 7.1969 |  |  | 7.3076 | -0.003744 | 7.3039 |  |  |  | -11.8431 | 0.60118 | -11.2419
0.55 | 7.2295 | 0.00030131 | 7.2298 |  |  | 7.348 | -0.0010303 | 7.347 |  |  |  | -14.1859 | 1.0823 | -13.1037
0.56 | 7.2695 | -0.019602 | 7.2499 |  |  | 7.3878 | 0.015744 | 7.4035 |  |  |  | -16.4908 | -0.72763 | -17.2185
0.57 | 7.309 | -0.013475 | 7.2955 |  |  | 7.427 | -0.00065886 | 7.4264 |  |  |  | -18.7668 | -0.78149 | -19.5482
0.58 | 7.3481 | -0.0065232 | 7.3416 |  |  | 7.4659 | 0.018694 | 7.4846 |  |  |  | -21.023 | -0.8688 | -21.8918
0.59 | 7.3871 | -0.01428 | 7.3728 |  |  | 7.5046 | -0.019626 | 7.485 |  |  |  | -23.269 | 0.25944 | -23.0095
0.6 | 7.4261 | -0.0026334 | 7.4235 |  |  | 7.5434 | -0.0044554 | 7.5389 |  |  |  | -25.5145 | 0.91675 | -24.5978
0.61 | 7.4653 | -0.0066809 | 7.4586 |  |  | 7.5822 | -0.0048655 | 7.5774 |  |  |  | -27.7698 | -0.8157 | -28.5855
0.62 | 7.5048 | -0.0093538 | 7.4954 |  |  | 7.6215 | 0.023894 | 7.6454 |  |  |  | -30.0453 | -0.015181 | -30.0605
0.63 | 7.5448 | 0.0098509 | 7.5547 |  |  | 7.6612 | -0.0053475 | 7.6559 |  |  |  | -32.3524 | -1.4851 | -33.8375
0.64 | 7.5857 | 0.0016419 | 7.5873 |  |  | 7.7018 | 0.012027 | 7.7138 |  |  |  | -34.7033 | -0.35491 | -35.0582
0.65 | 7.6275 | 0.0036076 | 7.6311 |  |  | 7.7433 | -0.015842 | 7.7275 |  |  |  | -37.1116 | -2.4809 | -39.5925
0.66 | 7.6705 | -0.0032146 | 7.6673 |  |  | 7.7861 | 0.010185 | 7.7963 |  |  |  | -39.5925 | -0.17209 | -39.7646
0.67 | 7.7152 | 0.012803 | 7.728 |  |  | 7.8304 | -0.0033572 | 7.827 |  |  |  | -42.1634 | -1.099 | -43.2624
0.68 | 7.7617 | -0.0059046 | 7.7558 |  |  | 7.8766 | -0.01545 | 7.8612 |  |  |  | -44.8448 | -1.3545 | -46.1992
0.69 | 7.8106 | 0.0042184 | 7.8148 |  |  | 7.9252 | 0.0093086 | 7.9345 |  |  |  | -47.6608 | 0.99007 | -46.6708
0.7 | 7.8623 | -0.00053626 | 7.8618 |  |  | 7.9766 | 0.021261 | 7.9978 |  |  |  | -50.6412 | -2.1719 | -52.8131
0.71 | 7.9175 | -0.021701 | 7.8958 |  |  | 8.0314 | -0.0092199 | 8.0222 |  |  |  | -53.8222 | -2.5671 | -56.3894
0.72 | 7.9769 | 0.007841 | 7.9847 |  |  | 8.0905 | -0.0017475 | 8.0888 |  |  |  | -57.2499 | -0.82163 | -58.0716
0.73 | 8.0416 | -0.010883 | 8.0307 |  |  | 8.1549 | 0.0017205 | 8.1566 |  |  |  | -60.9832 | -0.50594 | -61.4892
0.74 | 8.1129 | 0.0067109 | 8.1196 |  |  | 8.2258 | -0.0077813 | 8.2181 |  |  |  | -65.0986 | 0.56861 | -64.53
0.75 | 8.1925 | 0.0092221 | 8.2017 |  |  | 8.3051 | -0.0029612 | 8.3021 |  |  |  | -69.6963 | 1.0396 | -68.6567
0.76 | 8.2827 | -0.0065982 | 8.2761 |  |  | 8.3949 | 0.00063335 | 8.3956 |  |  |  | -74.9063 | -0.16159 | -75.0679
0.77 | 8.3861 | 0.013886 | 8.4 |  |  | 8.4981 | -0.011516 | 8.4866 |  |  |  | -80.8886 | 1.207 | -79.6816
0.78 | 8.5057 | 0.011614 | 8.5173 |  |  | 8.6173 | -0.0029545 | 8.6144 |  |  |  | -87.8062 | -0.65361 | -88.4598
0.79 | 8.6426 | -0.010827 | 8.6317 |  |  | 8.7539 | 0.00096585 | 8.7549 |  |  |  | -95.7259 | 0.93914 | -94.7868
0.8 | 8.7927 | -0.012493 | 8.7802 |  |  | 8.9038 | -0.019761 | 8.8841 |  |  |  | -104.4224 | -2.3764 | -106.7989
0.81 | 8.9458 | 0.014181 | 8.96 |  |  | 9.0567 | 0.0089037 | 9.0656 |  |  |  | -113.2904 | 0.62181 | -112.6686
0.82 | 9.0905 | 0.0060032 | 9.0965 |  |  | 9.2013 | -0.010732 | 9.1906 |  |  |  | -121.6759 | -0.58832 | -122.2643
0.83 | 9.2215 | -0.0091824 | 9.2123 |  |  | 9.3322 | -0.017449 | 9.3147 |  |  |  | -129.2663 | 0.015989 | -129.2503
0.84 | 9.3389 | -0.0079779 | 9.3309 |  |  | 9.4495 | 0.0065724 | 9.456 |  |  |  | -136.0687 | 1.5269 | -134.5418
0.85 | 9.445 | 0.0039578 | 9.4489 |  |  | 9.5555 | -0.0035421 | 9.552 |  |  |  | -142.22 | 0.41663 | -141.8034
0.86 | 9.5425 | 0.01695 | 9.5595 |  |  | 9.653 | -0.00058606 | 9.6524 |  |  |  | -147.8735 | -0.72719 | -148.6007
0.87 | 9.6338 | 0.0032535 | 9.637 |  |  | 9.7442 | -0.0010288 | 9.7432 |  |  |  | -153.163 | 1.9178 | -151.2452
0.88 | 9.7206 | -0.0102 | 9.7104 |  |  | 9.831 | -0.012584 | 9.8184 |  |  |  | -158.1995 | 0.92917 | -157.2703
0.89 | 9.8047 | 0.0030317 | 9.8078 |  |  | 9.9151 | 0.0038354 | 9.9189 |  |  |  | -163.0758 | -0.58965 | -163.6655
0.9 | 9.8875 | 0.0087284 | 9.8962 |  |  | 9.9978 | 0.0067231 | 10.0045 |  |  |  | -167.873 | -0.21696 | -168.0899
0.91 | 9.9701 | 0.012822 | 9.983 |  |  | 10.0804 | -0.0108 | 10.0696 |  |  |  | -172.6659 | -1.483 | -174.1489
0.92 | 10.054 | 0.0054976 | 10.0595 |  |  | 10.1643 | 0.0078675 | 10.1722 |  |  |  | -177.5289 | -0.33638 | -177.8652
0.93 | 10.1404 | 0.0050399 | 10.1455 |  |  | 10.2507 | -0.0052899 | 10.2454 |  |  |  | -182.5404 | -0.80615 | -183.3465
0.94 | 10.2309 | -0.018976 | 10.212 |  |  | 10.3412 | 0.008501 | 10.3497 |  |  |  | -187.7883 | -1.3559 | -189.1442
0.95 | 10.3273 | -0.0036031 | 10.3237 |  |  | 10.4375 | 0.0051912 | 10.4427 |  |  |  | -193.3742 | 1.4209 | -191.9534
0.96 | 10.4314 | -0.00063453 | 10.4308 |  |  | 10.5416 | 0.0062653 | 10.5479 |  |  |  | -199.4149 | 0.32876 | -199.0861
0.97 | 10.5455 | -0.0093931 | 10.5361 |  |  | 10.6557 | -0.0030793 | 10.6526 |  |  |  | -206.032 | 0.14612 | -205.8859
0.98 | 10.671 | -0.0026983 | 10.6683 |  |  | 10.7812 | 0.0016702 | 10.7829 |  |  |  | -213.3099 | 1.3415 | -211.9684
0.99 | 10.8068 | 0.0016689 | 10.8084 |  |  | 10.9171 | 0.0093624 | 10.9264 |  |  |  | -221.1899 | -0.52012 | -221.71
1 | 10.9471 | 0.015688 | 10.9628 |  |  | 11.0575 | 0.01387 | 11.0714 |  |  |  | -229.3339 | 0.25548 | -229.0784
1.01 | 11.0821 | -0.0024293 | 11.0796 |  |  | 11.1926 | 0.0076859 | 11.2003 |  |  |  | -237.1694 | 0.96498 | -236.2044
1.02 | 11.2034 | -0.00034396 | 11.2031 |  |  | 11.3141 | 0.011691 | 11.3258 |  |  |  | -244.2172 | 0.56828 | -243.6489
1.03 | 11.3084 | 0.0070767 | 11.3155 |  |  | 11.4192 | 0.0088526 | 11.4281 |  |  |  | -250.3151 | 2.0768 | -248.2383
1.04 | 11.3982 | 0.0013462 | 11.3995 |  |  | 11.5092 | -0.0054237 | 11.5037 |  |  |  | -255.5321 | 0.85456 | -254.6775
1.05 | 11.4752 | -0.0077423 | 11.4675 |  |  | 11.5865 | -0.0050155 | 11.5814 |  |  |  | -260.0145 | -2.0653 | -262.0797
1.06 | 11.5421 | -0.0042828 | 11.5379 |  |  | 11.6535 | -0.0061262 | 11.6474 |  |  |  | -263.9058 | -0.46036 | -264.3662
1.07 | 11.6009 | -6.784e-05 | 11.6008 |  |  | 11.7125 | 0.0032703 | 11.7158 |  |  |  | -267.3241 | 1.8032 | -265.5209
1.08 | 11.653 | 0.0038412 | 11.6569 |  |  | 11.7648 | 0.0001818 | 11.765 |  |  |  | -270.3609 | 0.62305 | -269.7378
1.09 | 11.6998 | -0.016915 | 11.6829 |  |  | 11.8118 | -0.0017225 | 11.8101 |  |  |  | -273.0863 | 0.17384 | -272.9124
1.1 | 11.7422 | -0.0066653 | 11.7355 |  |  | 11.8544 | -0.00074333 | 11.8536 |  |  |  | -275.5541 | -0.030158 | -275.5843
1.11 | 11.7808 | 0.0033848 | 11.7842 |  |  | 11.8932 | -0.012875 | 11.8803 |  |  |  | -277.8063 | 0.83115 | -276.9751
1.12 | 11.8163 | -0.0030678 | 11.8132 |  |  | 11.9289 | -0.043961 | 11.8849 |  |  |  | -279.8756 | 0.35901 | -279.5166
1.13 | 11.8491 | -0.0043058 | 11.8448 |  |  | 11.9619 | 0.013721 | 11.9756 |  |  |  | -281.7883 | 1.6709 | -280.1174
1.14 | 11.8795 | -0.015372 | 11.8641 |  |  | 11.9925 | -0.0035616 | 11.9889 |  |  |  | -283.5653 | 1.2298 | -282.3355
1.15 | 11.9079 | -0.0069349 | 11.901 |  |  | 12.0211 | -0.0017092 | 12.0194 |  |  |  | -285.2241 | 0.51814 | -284.7059
1.16 | 11.9345 | -0.0035327 | 11.931 |  |  | 12.0479 | 0.018292 | 12.0662 |  |  |  | -286.7787 | -0.86926 | -287.6479
1.17 | 11.9595 | 0.0099365 | 11.9695 |  |  | 12.0731 | 0.0094052 | 12.0825 |  |  |  | -288.241 | -0.17212 | -288.4131
1.18 | 11.9831 | -0.0033698 | 11.9798 |  |  | 12.0969 | -0.0023853 | 12.0945 |  |  |  | -289.621 | 0.95647 | -288.6646
1.19 | 12.0055 | -0.0037233 | 12.0017 |  |  | 12.1194 | 0.0179 | 12.1373 |  |  |  | -290.9272 | 0.25135 | -290.6759
1.2 | 12.0267 | -0.0071647 | 12.0195 |  |  | 12.1408 | -0.014077 | 12.1267 |  |  |  | -292.1669 | 0.13389 | -292.033

## Nernst
Nernst |  |  |  | nF/RT | 0.03
|  |  |  | E_0 | 0.337
| V_add (mL) | Ni | E
| 0 | 0.009984 | 0.4752
| 0.01 | 0.0095708 | 0.47647
| 0.02 | 0.0091089 | 0.47796
| 0.03 | 0.0086433 | 0.47953
| 0.04 | 0.0081792 | 0.48118
| 0.05 | 0.007719 | 0.48292
| 0.06 | 0.0072641 | 0.48474
| 0.07 | 0.0068157 | 0.48666
| 0.08 | 0.0063749 | 0.48866
| 0.09 | 0.0059426 | 0.49077
| 0.1 | 0.0055201 | 0.49298
| 0.11 | 0.0051083 | 0.49531
| 0.12 | 0.0047084 | 0.49775
| 0.13 | 0.0043216 | 0.50032
| 0.14 | 0.003949 | 0.50303
| 0.15 | 0.0035919 | 0.50587
| 0.16 | 0.0032514 | 0.50886
| 0.17 | 0.0029286 | 0.512
| 0.18 | 0.0026245 | 0.51529
| 0.19 | 0.0023398 | 0.51873
| 0.2 | 0.0020751 | 0.52233
| 0.21 | 0.0018306 | 0.52609
| 0.22 | 0.0016065 | 0.53001
| 0.23 | 0.0014023 | 0.53409
| 0.24 | 0.0012175 | 0.53833
| 0.25 | 0.0010514 | 0.54273
| 0.26 | 0.00090293 | 0.5473
| 0.27 | 0.00077099 | 0.55203
| 0.28 | 0.0006544 | 0.55695
| 0.29 | 0.0005519 | 0.56206
| 0.3 | 0.00046228 | 0.56738
| 0.31 | 0.00038433 | 0.57292
| 0.32 | 0.00031693 | 0.5787
| 0.33 | 0.000259 | 0.58476
| 0.34 | 0.00020955 | 0.59112
| 0.35 | 0.00016767 | 0.59781
| 0.36 | 0.00013252 | 0.60486
| 0.37 | 0.00010332 | 0.61233
| 0.38 | 7.937e-05 | 0.62024
| 0.39 | 6.0003e-05 | 0.62863
| 0.4 | 4.4604e-05 | 0.63753
| 0.41 | 3.2593e-05 | 0.64694
| 0.42 | 2.3425e-05 | 0.65685
| 0.43 | 1.6585e-05 | 0.66721
| 0.44 | 1.1599e-05 | 0.67794
| 0.45 | 8.0448e-06 | 0.68891
| 0.46 | 5.5577e-06 | 0.70001
| 0.47 | 3.8415e-06 | 0.71109
| 0.48 | 2.6669e-06 | 0.72204
| 0.49 | 1.8652e-06 | 0.73276
| 0.5 | 1.3167e-06 | 0.74321
| 0.51 | 9.3902e-07 | 0.75335
| 0.52 | 6.767e-07 | 0.76318
| 0.53 | 4.9259e-07 | 0.77271
| 0.54 | 3.6192e-07 | 0.78195
| 0.55 | 2.6815e-07 | 0.79095
| 0.56 | 2.0012e-07 | 0.79973
| 0.57 | 1.5026e-07 | 0.80833
| 0.58 | 1.1337e-07 | 0.81678
| 0.59 | 8.5856e-08 | 0.82512
| 0.6 | 6.5174e-08 | 0.83339
| 0.61 | 4.953e-08 | 0.84162
| 0.62 | 3.7635e-08 | 0.84986
| 0.63 | 2.8552e-08 | 0.85815
| 0.64 | 2.1597e-08 | 0.86652
| 0.65 | 1.6261e-08 | 0.87504
| 0.66 | 1.2166e-08 | 0.88374
| 0.67 | 9.026e-09 | 0.89269
| 0.68 | 6.6256e-09 | 0.90197
| 0.69 | 4.7987e-09 | 0.91165
| 0.7 | 3.4178e-09 | 0.92183
| 0.71 | 2.3841e-09 | 0.93263
| 0.72 | 1.6204e-09 | 0.94422
| 0.73 | 1.0661e-09 | 0.95678
| 0.74 | 6.7319e-10 | 0.97057
| 0.75 | 4.0347e-10 | 0.98593
| 0.76 | 2.2627e-10 | 1.0033
| 0.77 | 1.1669e-10 | 1.0231
| 0.78 | 5.4426e-11 | 1.046
| 0.79 | 2.2858e-11 | 1.0721
| 0.8 | 8.9169e-12 | 1.1003
| 0.81 | 3.4813e-12 | 1.1285
| 0.82 | 1.4691e-12 | 1.1544
| 0.83 | 6.9378e-13 | 1.1769
| 0.84 | 3.6552e-13 | 1.1961
| 0.85 | 2.1118e-13 | 1.2126
| 0.86 | 1.3141e-13 | 1.2268
| 0.87 | 8.6756e-14 | 1.2393
| 0.88 | 6.0069e-14 | 1.2503
| 0.89 | 4.3239e-14 | 1.2602
| 0.9 | 3.2143e-14 | 1.2691
| 0.91 | 2.4552e-14 | 1.2771
| 0.92 | 1.9197e-14 | 1.2845
| 0.93 | 1.5319e-14 | 1.2913
| 0.94 | 1.2451e-14 | 1.2975
| 0.95 | 1.0295e-14 | 1.3032
| 0.96 | 8.6557e-15 | 1.3084
| 0.97 | 7.4048e-15 | 1.3131
| 0.98 | 6.4592e-15 | 1.3172
| 0.99 | 5.7646e-15 | 1.3206
| 1 | 5.2802e-15 | 1.3232
| 1.01 | 4.9626e-15 | 1.3251
| 1.02 | 4.7629e-15 | 1.3263
| 1.03 | 4.6385e-15 | 1.3271
| 1.04 | 4.56e-15 | 1.3276
| 1.05 | 4.5098e-15 | 1.328
| 1.06 | 4.4773e-15 | 1.3282
| 1.07 | 4.4566e-15 | 1.3283
| 1.08 | 4.444e-15 | 1.3284
| 1.09 | 4.4371e-15 | 1.3285
| 1.1 | 4.4343e-15 | 1.3285
| 1.11 | 4.4346e-15 | 1.3285
| 1.12 | 4.4373e-15 | 1.3285
| 1.13 | 4.4419e-15 | 1.3284
| 1.14 | 4.4479e-15 | 1.3284
| 1.15 | 4.4552e-15 | 1.3283
| 1.16 | 4.4634e-15 | 1.3283
| 1.17 | 4.4724e-15 | 1.3282
| 1.18 | 4.4821e-15 | 1.3282
| 1.19 | 4.4923e-15 | 1.3281
| 1.2 | 4.503e-15 | 1.328

## About
Template version | 1 | S
Contact information
www.jplusconsulting.com
support@jplusconsulting.com