## Main
Model Editor |  |  |  |  | Titration Volumes |  |  |  | Activity parameters |  |  | Numerical calculation options |  |  | Internal use
Reactants |  | Products | Label | log K | Select type… | automatic |  |  | Mode | Concentration |  | Conv tol | 1e-15 |  | n_addns | 61
[9 empty] | A | 0.51 |  | Max iter | 99 |  | n_species | 0
L+H | = | LH |  | 12.35 | Beaker (mL) | Init vol | 10 |  | B | 0.00328 |  |  |  |  | n_rxns | 5
K+H | = | KH |  | 8.8 |  |  |  |  | C | 0.3 |  | logKw | -14
2L | = | L2 |  | 6.4 | Burette (mL) | start | 0
L+K | = | KL |  | 4.2 |  | step | 1
KL+H | = | KLH |  | 3.2 |  | end | 6 | [7 empty] | Drop down menus
[7 empty] | Ion Concentration | [7 empty] | manual | Concentration
[7 empty] | (+) cation | (2+) cation | (3+) anion | (-) anion | (2-) anion | (3-) anion |  |  | automatic | Debye-Hueckel
[6 empty] | [ Beaker ] | 0 | 0 | 0 | 0 | 0 | 0 |  |  |  | Extended DH
[6 empty] | [ Burette ] | -1 | 0 | 0 | 0 | 0 | 0 |  |  |  | Davies
SIT
Activity Parameters
[6 empty] | Species | L | H | K | LH | KH | L2 | KL | KLH | OH
[6 empty] | charge | -3 | 1 |  | -2 |  |  |  |  | -1
radius (pm)
[5 empty] | SIT parameters | (+) cation | -0.25 |  |  | -0.15 |  |  |  |  | 0.04
(2+) cation
(3+) cation
(-) anion
(2-) anion
Components | L | H | K |  |  | (3-) anion
[ Beaker ] | 0 | 0 | 0
[ Burette ] | 0.01 | 1 | 0.02
| Total Component Concentrations |  |  |  |  | Species Concentrations
V_add (mL) | L | H | K |  |  | V_add (mL) | L | H | K | LH | KH | L2 | KL | KLH | OH |  | pH
0 | 0 | 0 | 0 |  |  | 0 | 0 | 1e-07 | 0 | 0 | 0 | 0 | 0 | 0 | 1e-07 |  | 7
1 | 0.00090909 | 0.090909 | 0.0018182 |  |  | 1 | 4.605e-15 | 0.088182 | 3.2678e-11 | 0.00090909 | 0.0018182 | 5.3267e-23 | 2.385e-21 | 3.3332e-19 | 1.134e-13 |  | 1.0546
2 | 0.0016667 | 0.16667 | 0.0033333 |  |  | 2 | 4.605e-15 | 0.16167 | 3.2678e-11 | 0.0016667 | 0.0033333 | 5.3267e-23 | 2.385e-21 | 6.1109e-19 | 6.1856e-14 |  | 0.79138
3 | 0.0023077 | 0.23077 | 0.0046154 |  |  | 3 | 4.605e-15 | 0.22385 | 3.2678e-11 | 0.0023077 | 0.0046154 | 5.3267e-23 | 2.385e-21 | 8.4613e-19 | 4.4674e-14 |  | 0.65005
4 | 0.0028571 | 0.28571 | 0.0057143 |  |  | 4 | 4.605e-15 | 0.27714 | 3.2678e-11 | 0.0028571 | 0.0057143 | 5.3267e-23 | 2.385e-21 | 1.0476e-18 | 3.6082e-14 |  | 0.5573
5 | 0.0033333 | 0.33333 | 0.0066667 |  |  | 5 | 4.605e-15 | 0.32333 | 3.2678e-11 | 0.0033333 | 0.0066667 | 5.3267e-23 | 2.385e-21 | 1.2222e-18 | 3.0928e-14 |  | 0.49035
6 | 0.00375 | 0.375 | 0.0075 |  |  | 6 | 4.605e-15 | 0.36375 | 3.2678e-11 | 0.00375 | 0.0075 | 5.3267e-23 | 2.385e-21 | 1.375e-18 | 2.7491e-14 |  | 0.4392
0.7 | 0.00065421 | 0.093458 | 0.0013084 |  |  | 0.7
0.8 | 0.00074074 | 0.092593 | 0.0014815 |  |  | 0.8
0.9 | 0.00082569 | 0.091743 | 0.0016514 |  |  | 0.9
1 | 0.00090909 | 0.090909 | 0.0018182 |  |  | 1
1.1 | 0.00099099 | 0.09009 | 0.001982 |  |  | 1.1
1.2 | 0.0010714 | 0.089286 | 0.0021429 |  |  | 1.2
1.3 | 0.0011504 | 0.088496 | 0.0023009 |  |  | 1.3
1.4 | 0.0012281 | 0.087719 | 0.0024561 |  |  | 1.4
1.5 | 0.0013043 | 0.086957 | 0.0026087 |  |  | 1.5
1.6 | 0.0013793 | 0.086207 | 0.0027586 |  |  | 1.6
1.7 | 0.001453 | 0.08547 | 0.002906 |  |  | 1.7
1.8 | 0.0015254 | 0.084746 | 0.0030508 |  |  | 1.8
1.9 | 0.0015966 | 0.084034 | 0.0031933 |  |  | 1.9
2 | 0.0016667 | 0.083333 | 0.0033333 |  |  | 2
2.1 | 0.0017355 | 0.082645 | 0.0034711 |  |  | 2.1
2.2 | 0.0018033 | 0.081967 | 0.0036066 |  |  | 2.2
2.3 | 0.0018699 | 0.081301 | 0.0037398 |  |  | 2.3
2.4 | 0.0019355 | 0.080645 | 0.003871 |  |  | 2.4
2.5 | 0.002 | 0.08 | 0.004 |  |  | 2.5
2.6 | 0.0020635 | 0.079365 | 0.004127 |  |  | 2.6
2.7 | 0.002126 | 0.07874 | 0.004252 |  |  | 2.7
2.8 | 0.0021875 | 0.078125 | 0.004375 |  |  | 2.8
2.9 | 0.0022481 | 0.077519 | 0.0044961 |  |  | 2.9
3 | 0.0023077 | 0.076923 | 0.0046154 |  |  | 3
3.1 | 0.0023664 | 0.076336 | 0.0047328 |  |  | 3.1
3.2 | 0.0024242 | 0.075758 | 0.0048485 |  |  | 3.2
3.3 | 0.0024812 | 0.075188 | 0.0049624 |  |  | 3.3
3.4 | 0.0025373 | 0.074627 | 0.0050746 |  |  | 3.4
3.5 | 0.0025926 | 0.074074 | 0.0051852 |  |  | 3.5
3.6 | 0.0026471 | 0.073529 | 0.0052941 |  |  | 3.6
3.7 | 0.0027007 | 0.072993 | 0.0054015 |  |  | 3.7
3.8 | 0.0027536 | 0.072464 | 0.0055072 |  |  | 3.8
3.9 | 0.0028058 | 0.071942 | 0.0056115 |  |  | 3.9
4 | 0.0028571 | 0.071429 | 0.0057143 |  |  | 4
4.1 | 0.0029078 | 0.070922 | 0.0058156 |  |  | 4.1
4.2 | 0.0029577 | 0.070423 | 0.0059155 |  |  | 4.2
4.3 | 0.003007 | 0.06993 | 0.006014 |  |  | 4.3
4.4 | 0.0030556 | 0.069444 | 0.0061111 |  |  | 4.4
4.5 | 0.0031034 | 0.068966 | 0.0062069 |  |  | 4.5
4.6 | 0.0031507 | 0.068493 | 0.0063014 |  |  | 4.6
4.7 | 0.0031973 | 0.068027 | 0.0063946 |  |  | 4.7
4.8 | 0.0032432 | 0.067568 | 0.0064865 |  |  | 4.8
4.9 | 0.0032886 | 0.067114 | 0.0065772 |  |  | 4.9
5 | 0.0033333 | 0.066667 | 0.0066667 |  |  | 5
5.1 | 0.0033775 | 0.066225 | 0.006755 |  |  | 5.1
5.2 | 0.0034211 | 0.065789 | 0.0068421 |  |  | 5.2
5.3 | 0.0034641 | 0.065359 | 0.0069281 |  |  | 5.3
5.4 | 0.0035065 | 0.064935 | 0.007013 |  |  | 5.4
5.5 | 0.0035484 | 0.064516 | 0.0070968 |  |  | 5.5
5.6 | 0.0035897 | 0.064103 | 0.0071795 |  |  | 5.6
5.7 | 0.0036306 | 0.063694 | 0.0072611 |  |  | 5.7
5.8 | 0.0036709 | 0.063291 | 0.0073418 |  |  | 5.8
5.9 | 0.0037107 | 0.062893 | 0.0074214 |  |  | 5.9
6 | 0.00375 | 0.0625 | 0.0075 |  |  | 6

## Sheet1
|  |  | 'L' | 'H' | 'K' | 'LH' | 'KH' | 'L2' | 'KL' | 'KLH' | 'OH'
| c_tot | c_tot_zero
L | 0.1 | 1 | 1 | 0 | 0 | 1 | 0 | 2 | 1 | 1 | 0
H | 0.1 | 0 | 0 | 1 | 0 | 1 | 1 | 0 | 0 | 1 | -1
K | 0 | 1 | 0 | 0 | 1 | 0 | 1 | 0 | 1 | 1 | 0
|  | species_mask | FALSE | TRUE | TRUE | FALSE | TRUE | FALSE | FALSE | FALSE | TRUE
|  |  | TRUE | FALSE | TRUE | FALSE | FALSE | TRUE | TRUE | FALSE | FALSE

## Activities
Total Ion Concentrationa
V_add (mL) | Ionic Strength | (+) cation | (2+) cation | (3+) anion | (-) anion | (2-) anion | (3-) anion | V_add (mL) | activitiy coefficients | [8 empty] | V_add (mL) | species activitiy
[9 empty] | L | H | K | LH | KH | L2 | KL | KLH | OH |  | L | H | K | LH | KH | L2 | KL | KLH | OH
0 | 65535 | 0 | 0 | 0 | 0 | 0 | 0 | 0 | 1 | 1 | 1 | 1 | 1 | 1 | 1 | 1 | 1 | 0 | 0 | 1e-07 | 0 | 0 | 0 | 0 | 0 | 0 | 1e-07
1 | 65535 | -0.090909 | 0 | 0 | 0 | 0 | 0 | 1 | 1 | 1 | 1 | 1 | 1 | 1 | 1 | 1 | 1 | 1 | 4.605e-15 | 0.088182 | 3.2678e-11 | 0.00090909 | 0.0018182 | 5.3267e-23 | 2.385e-21 | 3.3332e-19 | 1.134e-13
2 | 65535 | -0.16667 | 0 | 0 | 0 | 0 | 0 | 2 | 1 | 1 | 1 | 1 | 1 | 1 | 1 | 1 | 1 | 2 | 4.605e-15 | 0.16167 | 3.2678e-11 | 0.0016667 | 0.0033333 | 5.3267e-23 | 2.385e-21 | 6.1109e-19 | 6.1856e-14
3 | 65535 | -0.23077 | 0 | 0 | 0 | 0 | 0 | 3 | 1 | 1 | 1 | 1 | 1 | 1 | 1 | 1 | 1 | 3 | 4.605e-15 | 0.22385 | 3.2678e-11 | 0.0023077 | 0.0046154 | 5.3267e-23 | 2.385e-21 | 8.4613e-19 | 4.4674e-14
4 | 65535 | -0.28571 | 0 | 0 | 0 | 0 | 0 | 4 | 1 | 1 | 1 | 1 | 1 | 1 | 1 | 1 | 1 | 4 | 4.605e-15 | 0.27714 | 3.2678e-11 | 0.0028571 | 0.0057143 | 5.3267e-23 | 2.385e-21 | 1.0476e-18 | 3.6082e-14
5 | 65535 | -0.33333 | 0 | 0 | 0 | 0 | 0 | 5 | 1 | 1 | 1 | 1 | 1 | 1 | 1 | 1 | 1 | 5 | 4.605e-15 | 0.32333 | 3.2678e-11 | 0.0033333 | 0.0066667 | 5.3267e-23 | 2.385e-21 | 1.2222e-18 | 3.0928e-14
6 | 65535 | -0.375 | 0 | 0 | 0 | 0 | 0 | 6 | 1 | 1 | 1 | 1 | 1 | 1 | 1 | 1 | 1 | 6 | 4.605e-15 | 0.36375 | 3.2678e-11 | 0.00375 | 0.0075 | 5.3267e-23 | 2.385e-21 | 1.375e-18 | 2.7491e-14
0.7 | 0.028585 | 0 | 0 | 0 | 0 | 0 | 0
0.8 | 0.028987 | 0 | 0 | 0 | 0 | 0 | 0
0.9 | 0.029588 | 0 | 0 | 0 | 0 | 0 | 0
1 | 0.030458 | 0 | 0 | 0 | 0 | 0 | 0
1.1 | 0.031676 | 0 | 0 | 0 | 0 | 0 | 0
1.2 | 0.033311 | 0 | 0 | 0 | 0 | 0 | 0
1.3 | 0.035389 | 0 | 0 | 0 | 0 | 0 | 0
1.4 | 0.039039 | 0 | 0 | 0 | 0 | 0 | 0
1.5 | 0.047392 | 0 | 0 | 0 | 0 | 0 | 0
1.6 | 0.055603 | 0 | 0 | 0 | 0 | 0 | 0
1.7 | 0.063661 | 0 | 0 | 0 | 0 | 0 | 0
1.8 | 0.070342 | 0 | 0 | 0 | 0 | 0 | 0
1.9 | 0.076451 | 0 | 0 | 0 | 0 | 0 | 0
2 | 0.082078 | 0 | 0 | 0 | 0 | 0 | 0
2.1 | 0.087294 | 0 | 0 | 0 | 0 | 0 | 0
2.2 | 0.09216 | 0 | 0 | 0 | 0 | 0 | 0
2.3 | 0.096732 | 0 | 0 | 0 | 0 | 0 | 0
2.4 | 0.10105 | 0 | 0 | 0 | 0 | 0 | 0
2.5 | 0.10516 | 0 | 0 | 0 | 0 | 0 | 0
2.6 | 0.10909 | 0 | 0 | 0 | 0 | 0 | 0
2.7 | 0.11285 | 0 | 0 | 0 | 0 | 0 | 0
2.8 | 0.11647 | 0 | 0 | 0 | 0 | 0 | 0
2.9 | 0.11997 | 0 | 0 | 0 | 0 | 0 | 0
3 | 0.12336 | 0 | 0 | 0 | 0 | 0 | 0
3.1 | 0.12665 | 0 | 0 | 0 | 0 | 0 | 0
3.2 | 0.12985 | 0 | 0 | 0 | 0 | 0 | 0
3.3 | 0.13296 | 0 | 0 | 0 | 0 | 0 | 0
3.4 | 0.136 | 0 | 0 | 0 | 0 | 0 | 0
3.5 | 0.13896 | 0 | 0 | 0 | 0 | 0 | 0
3.6 | 0.14186 | 0 | 0 | 0 | 0 | 0 | 0
3.7 | 0.1447 | 0 | 0 | 0 | 0 | 0 | 0
3.8 | 0.14748 | 0 | 0 | 0 | 0 | 0 | 0
3.9 | 0.1502 | 0 | 0 | 0 | 0 | 0 | 0
4 | 0.15287 | 0 | 0 | 0 | 0 | 0 | 0
4.1 | 0.15549 | 0 | 0 | 0 | 0 | 0 | 0
4.2 | 0.15806 | 0 | 0 | 0 | 0 | 0 | 0
4.3 | 0.16059 | 0 | 0 | 0 | 0 | 0 | 0
4.4 | 0.16307 | 0 | 0 | 0 | 0 | 0 | 0
4.5 | 0.16551 | 0 | 0 | 0 | 0 | 0 | 0
4.6 | 0.16791 | 0 | 0 | 0 | 0 | 0 | 0
4.7 | 0.17028 | 0 | 0 | 0 | 0 | 0 | 0
4.8 | 0.1726 | 0 | 0 | 0 | 0 | 0 | 0
4.9 | 0.17489 | 0 | 0 | 0 | 0 | 0 | 0
5 | 0.17714 | 0 | 0 | 0 | 0 | 0 | 0
5.1 | 0.17935 | 0 | 0 | 0 | 0 | 0 | 0
5.2 | 0.18154 | 0 | 0 | 0 | 0 | 0 | 0
5.3 | 0.18369 | 0 | 0 | 0 | 0 | 0 | 0
5.4 | 0.18581 | 0 | 0 | 0 | 0 | 0 | 0
5.5 | 0.1879 | 0 | 0 | 0 | 0 | 0 | 0
5.6 | 0.18996 | 0 | 0 | 0 | 0 | 0 | 0
5.7 | 0.19199 | 0 | 0 | 0 | 0 | 0 | 0
5.8 | 0.19399 | 0 | 0 | 0 | 0 | 0 | 0
5.9 | 0.19597 | 0 | 0 | 0 | 0 | 0 | 0
6 | 0.19792 | 0 | 0 | 0 | 0 | 0 | 0

## About
Template version | 1 | S
Contact information
www.jplusconsulting.com
support@jplusconsulting.com