## Main
| Model Editor |  |  |  |  | Time Vector |  |  | Activity parameters |  |  | Numerical calculation options |  |  |  | Internal use
| Reactants |  | Products | Label | log K | Select type… | linear |  | Mode | Concentration |  | Numerical lntegration |  | Equil. Speciation |  | n_times | 21
[9 empty] | A | 0.51 | [5 empty] | n_species | 3
| A+B | > | AB | k+ | 10 | T min | 0.0001 |  | B | 0.00328 | [5 empty] | n_rxns | 2
| AB | > | A+B | k- | 1 | T max | 2 |  | C | 0.3 |  | Stiff Solver | FALSE | Conv tol | 1e-15
[6 empty] | n points | 21 |  |  |  |  | Abs tol | 1e-10 | Max iter | 99
[9 empty] | logKw | -14 |  | Rel tol | 1e-07
Drop down menus
Concentrations
[16 empty] | > | Concentration
[6 empty] | Kinetic Only Species | A | B | AB | [6 empty] | = | Debye-Hueckel
[6 empty] | init [ ] | 0.1 | 0.3 | 0 | [6 empty] | linear | Extended DH
[16 empty] | log | Davies
[6 empty] | Equil Components | [9 empty] | manual | SIT
[6 empty] | Counterions [ ] | (+) cation | (2+) cation | (3+) cation | (-) anion | (2-) anion | (3-) anion
[7 empty] | 0 | 0.1 | 0 | 0.3 | 0 | 0
Activity Parameters
| Species Names | A | B | AB
| charge | -2 | 1 | -1
radius (pm)
SIT parameters | (+) cation
Species Concentrations
| times (s) | A | B | AB
| 0.0001 | 0.09997 | 0.29997 | 2.9993e-05
| 0.1001 | 0.076188 | 0.27619 | 0.023812
| 0.20009 | 0.061103 | 0.2611 | 0.038897
| 0.30008 | 0.05123 | 0.25123 | 0.04877
| 0.40008 | 0.044635 | 0.24464 | 0.055365
| 0.50007 | 0.04017 | 0.24017 | 0.05983
| 0.60007 | 0.037119 | 0.23712 | 0.062881
| 0.70006 | 0.035021 | 0.23502 | 0.064979
| 0.80006 | 0.033572 | 0.23357 | 0.066428
| 0.90005 | 0.032568 | 0.23257 | 0.067432
| 1 | 0.031872 | 0.23187 | 0.068128
| 1.1 | 0.031388 | 0.23139 | 0.068612
| 1.2 | 0.031051 | 0.23105 | 0.068949
| 1.3 | 0.030817 | 0.23082 | 0.069183
| 1.4 | 0.030653 | 0.23065 | 0.069347
| 1.5 | 0.030539 | 0.23054 | 0.069461
| 1.6 | 0.03046 | 0.23046 | 0.06954
| 1.7 | 0.030405 | 0.2304 | 0.069595
| 1.8 | 0.030366 | 0.23037 | 0.069634
| 1.9 | 0.030339 | 0.23034 | 0.069661
| 2 | 0.030321 | 0.23032 | 0.069679

## Activities
time (s) | Ionic Strength | time (s) | activitiy coefficients | time (s) | species activitiy

## About
Template version | 2 | KINSIM
Contact information
www.jplusconsulting.com
support@jplusconsulting.com