## Main (2)
| Model Editor | [5 empty] | Time Vector |  |  | Activity parameters |  |  | Numerical calculation options |  |  |  | Internal use
| Reactants |  | Products | Label | k / log K |  | Select type… | linear |  | Mode | Concentration |  | Numerical lntegration |  | Equil. Speciation |  | n_times | 0
[10 empty] | A | 0.51 | [5 empty] | n_species | 9
| L+H | = | LH | beta_1 | 11.59 |  | T min | 0.0001 |  | B | 0.00328 | [5 empty] | n_rxns | 6
| L+2H | = | LH2 | beta_2 | 22.21 |  | T max | 30000 |  | C | 0.3 |  | Stiff Solver | TRUE | Conv tol | 1e-15
| L+3H | = | LH3 | beta_3 | 23.77 |  | n points | 51 |  |  |  |  | Abs tol | 1e-10 | Max iter | 99
| L+4H | = | LH4 | beta_4 | 26.11 |  |  |  |  | logKw | -14 |  | Rel tol | 1e-07
| Cu+LH | > | CuL+H | k_LH | 1050000 | [11 empty] | Drop down menus
| Cu+LH2 | > | CuL+2H | k_LH2 | 0.135
Concentrations
[17 empty] | > | Concentration
[7 empty] | Kinetic Only Species | Cu | CuL | [7 empty] | = | Debye-Hueckel
[7 empty] | init [ ] | 0.00394 | 0 | [7 empty] | linear | Extended DH
[17 empty] | log | Davies
[7 empty] | Equil Components | L | H | [7 empty] | manual | SIT
[7 empty] | total [ ] | 0.00433 | 0.0096
[7 empty] | Counterions [ ] | (+) cation | (2+) cation | (3+) cation | (-) anion | (2-) anion | (3-) anion
[8 empty] | 0 | 0 | 0 | 0.01748 | 0 | 0
0.00094
Activity Parameters
| Species Names | L | H | LH | LH2 | LH3 | LH4 | Cu | CuL | OH
| charge | 0 | 1 | 1 | 2 | 3 | 5 | 2 | 2 | -1
radius (pm)
SIT parameters | (+) cation
Species Concentrations
| times (s) | L | H | LH | LH2 | LH3 | LH4 | Cu | CuL | OH

## Main
| Model Editor | [5 empty] | Time Vector |  |  | Activity parameters |  |  | Numerical calculation options |  |  |  | Internal use
| Reactants |  | Products | Label | k / log K |  | Select type… | linear |  | Mode | Davies |  | Numerical lntegration |  | Equil. Speciation |  | n_times | 51
[10 empty] | A | 0.51 | [5 empty] | n_species | 9
| L+H | = | LH | K_1 | 11.59 |  | T min | 0 |  | B | 0.00328 | [5 empty] | n_rxns | 6
| LH+H | = | LH2 | K_2 | 10.62 |  | T max | 30000 |  | C | 0.3 |  | Stiff Solver | FALSE | Conv tol | 1e-15
| LH2+H | = | LH3 | K_3 | 1.56 |  | n points | 51 |  |  |  |  | Abs tol | 1e-10 | Max iter | 99
| LH3+H | = | LH4 | K_4 | 2.34 |  |  |  |  | logKw | -14 |  | Rel tol | 1e-07
| Cu+LH | > | CuL+H | k_LH | 1050000 | [11 empty] | Drop down menus
| Cu+LH2 | > | CuL+2H | k_LH2 | 0.135
Concentrations
[17 empty] | > | Concentration
[7 empty] | Kinetic Only Species | Cu | CuL | [7 empty] | = | Debye-Hueckel
[7 empty] | init [ ] | 0.00394 | 0 | [7 empty] | linear | Extended DH
[17 empty] | log | Davies
[7 empty] | Equil Components | L | H | [7 empty] | manual | SIT
[7 empty] | total [ ] | 0.00433 | 0.0096
[7 empty] | Counterions [ ] | (+) cation | (2+) cation | (3+) cation | (-) anion | (2-) anion | (3-) anion
[8 empty] | 0 | 0 | 0 | 0.01748 | 0 | 0
Activity Parameters
| Species Names | L | H | LH | LH2 | LH3 | LH4 | Cu | CuL | OH
| charge | 0 | 1 | 1 | 2 | 3 | 4 | 2 | 2 | -1
| radius (pm) |  | 900 | 400 | 500 | 600 | 700 | 600 | 700 | 350
SIT parameters | (+) cation
(2+) cation
(3+) cation
| (-) anion |  | 0.12 | 0.02 | 0.05 | 0.08 | 0.11 | 0.08 | 0.08
(2-) anion
(3-) anion
Species Concentrations
| times (s) | L | H | LH | LH2 | LH3 | LH4 | Cu | CuL | OH
| 0 | 4.5345e-19 | 0.00063886 | 1.127e-10 | 0.0040913 | 0.00017632 | 6.241e-05 | 0.00394 | 0 | 2.1336e-11
| 600 | 1.196e-19 | 0.0011461 | 5.333e-11 | 0.0034783 | 0.00026973 | 0.00017205 | 0.00353 | 0.00040996 | 1.1911e-11
| 1200 | 5.9943e-20 | 0.001514 | 3.5306e-11 | 0.0030453 | 0.00031266 | 0.00026436 | 0.0032323 | 0.00070767 | 9.0272e-12
| 1800 | 3.7259e-20 | 0.0018122 | 2.6269e-11 | 0.0027145 | 0.00033417 | 0.00033905 | 0.0029977 | 0.00094226 | 7.5476e-12
| 2400 | 2.5872e-20 | 0.0020662 | 2.0797e-11 | 0.0024517 | 0.00034451 | 0.00039923 | 0.0028054 | 0.0011346 | 6.6238e-12
| 3000 | 1.9236e-20 | 0.0022886 | 1.7127e-11 | 0.0022372 | 0.0003485 | 0.00044786 | 0.0026436 | 0.0012964 | 5.9825e-12
| 3600 | 1.4985e-20 | 0.0024871 | 1.4499e-11 | 0.0020587 | 0.00034869 | 0.00048735 | 0.0025048 | 0.0014352 | 5.5066e-12
| 4200 | 1.2077e-20 | 0.0026666 | 1.2529e-11 | 0.0019078 | 0.00034655 | 0.00051957 | 0.0023839 | 0.0015561 | 5.1368e-12
| 4800 | 9.9913e-21 | 0.0028305 | 1.1002e-11 | 0.0017784 | 0.00034297 | 0.00054595 | 0.0022773 | 0.0016627 | 4.8396e-12
| 5400 | 8.4375e-21 | 0.0029814 | 9.7869e-12 | 0.0016663 | 0.0003385 | 0.00056761 | 0.0021824 | 0.0017576 | 4.5947e-12
| 6000 | 7.2457e-21 | 0.0031213 | 8.7986e-12 | 0.0015683 | 0.00033351 | 0.00058541 | 0.0020972 | 0.0018428 | 4.3888e-12
| 6600 | 6.3091e-21 | 0.0032515 | 7.9809e-12 | 0.0014818 | 0.00032822 | 0.00060006 | 0.0020201 | 0.0019199 | 4.2127e-12
| 7200 | 5.5581e-21 | 0.0033734 | 7.2944e-12 | 0.0014049 | 0.0003228 | 0.00061209 | 0.0019498 | 0.0019902 | 4.0602e-12
| 7800 | 4.9457e-21 | 0.0034878 | 6.7108e-12 | 0.0013362 | 0.00031735 | 0.00062194 | 0.0018855 | 0.0020545 | 3.9265e-12
| 8400 | 4.4389e-21 | 0.0035956 | 6.2093e-12 | 0.0012744 | 0.00031193 | 0.00062997 | 0.0018263 | 0.0021137 | 3.8083e-12
| 9000 | 4.0142e-21 | 0.0036974 | 5.7742e-12 | 0.0012185 | 0.0003066 | 0.00063646 | 0.0017715 | 0.0021685 | 3.7028e-12
| 9600 | 3.6542e-21 | 0.0037939 | 5.3936e-12 | 0.0011677 | 0.00030139 | 0.00064165 | 0.0017207 | 0.0022193 | 3.6081e-12
| 10200 | 3.3462e-21 | 0.0038855 | 5.0582e-12 | 0.0011213 | 0.00029631 | 0.00064574 | 0.0016734 | 0.0022666 | 3.5225e-12
| 10800 | 3.0802e-21 | 0.0039726 | 4.7606e-12 | 0.0010788 | 0.00029138 | 0.0006489 | 0.0016291 | 0.0023109 | 3.4446e-12
| 11400 | 2.8488e-21 | 0.0040557 | 4.495e-12 | 0.0010398 | 0.0002866 | 0.00065125 | 0.0015876 | 0.0023524 | 3.3734e-12
| 12000 | 2.646e-21 | 0.004135 | 4.2567e-12 | 0.0010037 | 0.00028197 | 0.00065291 | 0.0015486 | 0.0023914 | 3.3081e-12
| 12600 | 2.4672e-21 | 0.0042109 | 4.0418e-12 | 0.00097034 | 0.0002775 | 0.00065398 | 0.0015118 | 0.0024282 | 3.2479e-12
| 13200 | 2.3085e-21 | 0.0042836 | 3.8471e-12 | 0.00093937 | 0.00027317 | 0.00065454 | 0.0014771 | 0.0024629 | 3.1922e-12
| 13800 | 2.1669e-21 | 0.0043533 | 3.67e-12 | 0.00091053 | 0.000269 | 0.00065466 | 0.0014442 | 0.0024958 | 3.1405e-12
| 14400 | 2.0401e-21 | 0.0044202 | 3.5082e-12 | 0.00088363 | 0.00026497 | 0.0006544 | 0.001413 | 0.002527 | 3.0924e-12
| 15000 | 1.9258e-21 | 0.0044846 | 3.36e-12 | 0.00085846 | 0.00026107 | 0.00065381 | 0.0013834 | 0.0025566 | 3.0474e-12
| 15600 | 1.8226e-21 | 0.0045466 | 3.2238e-12 | 0.00083488 | 0.00025731 | 0.00065294 | 0.0013551 | 0.0025849 | 3.0054e-12
| 16200 | 1.7288e-21 | 0.0046063 | 3.0981e-12 | 0.00081272 | 0.00025368 | 0.00065182 | 0.0013282 | 0.0026118 | 2.9659e-12
| 16800 | 1.6434e-21 | 0.0046638 | 2.9819e-12 | 0.00079186 | 0.00025017 | 0.00065048 | 0.0013025 | 0.0026375 | 2.9287e-12
| 17400 | 1.5653e-21 | 0.0047194 | 2.8741e-12 | 0.0007722 | 0.00024678 | 0.00064896 | 0.0012779 | 0.0026621 | 2.8937e-12
| 18000 | 1.4938e-21 | 0.0047731 | 2.7739e-12 | 0.00075363 | 0.0002435 | 0.00064728 | 0.0012544 | 0.0026856 | 2.8606e-12
| 18600 | 1.428e-21 | 0.0048251 | 2.6805e-12 | 0.00073606 | 0.00024032 | 0.00064546 | 0.0012318 | 0.0027082 | 2.8293e-12
| 19200 | 1.3673e-21 | 0.0048753 | 2.5933e-12 | 0.00071941 | 0.00023725 | 0.00064352 | 0.0012102 | 0.0027298 | 2.7997e-12
| 19800 | 1.3112e-21 | 0.004924 | 2.5117e-12 | 0.00070362 | 0.00023428 | 0.00064148 | 0.0011894 | 0.0027506 | 2.7715e-12
| 20400 | 1.2592e-21 | 0.0049712 | 2.4352e-12 | 0.00068861 | 0.0002314 | 0.00063934 | 0.0011694 | 0.0027706 | 2.7448e-12
| 21000 | 1.2109e-21 | 0.005017 | 2.3634e-12 | 0.00067433 | 0.00022861 | 0.00063714 | 0.0011501 | 0.0027899 | 2.7193e-12
| 21600 | 1.1659e-21 | 0.0050614 | 2.2958e-12 | 0.00066072 | 0.00022591 | 0.00063486 | 0.0011315 | 0.0028085 | 2.695e-12
| 22200 | 1.1239e-21 | 0.0051045 | 2.232e-12 | 0.00064775 | 0.00022329 | 0.00063254 | 0.0011136 | 0.0028264 | 2.6718e-12
| 22800 | 1.0847e-21 | 0.0051464 | 2.1718e-12 | 0.00063536 | 0.00022075 | 0.00063016 | 0.0010963 | 0.0028437 | 2.6496e-12
| 23400 | 1.048e-21 | 0.0051871 | 2.1149e-12 | 0.00062351 | 0.00021828 | 0.00062775 | 0.0010795 | 0.0028605 | 2.6284e-12
| 24000 | 1.0136e-21 | 0.0052267 | 2.0611e-12 | 0.00061218 | 0.00021588 | 0.00062531 | 0.0010634 | 0.0028766 | 2.6081e-12
| 24600 | 9.8123e-22 | 0.0052653 | 2.01e-12 | 0.00060132 | 0.00021355 | 0.00062285 | 0.0010477 | 0.0028923 | 2.5886e-12
| 25200 | 9.5078e-22 | 0.0053029 | 1.9615e-12 | 0.00059091 | 0.00021129 | 0.00062036 | 0.0010326 | 0.0029074 | 2.5699e-12
| 25800 | 9.2209e-22 | 0.0053394 | 1.9154e-12 | 0.00058092 | 0.00020909 | 0.00061787 | 0.0010179 | 0.0029221 | 2.5519e-12
| 26400 | 8.95e-22 | 0.0053751 | 1.8716e-12 | 0.00057133 | 0.00020695 | 0.00061536 | 0.0010036 | 0.0029364 | 2.5346e-12
| 27000 | 8.694e-22 | 0.0054098 | 1.8298e-12 | 0.00056211 | 0.00020486 | 0.00061284 | 0.00098981 | 0.0029502 | 2.518e-12
| 27600 | 8.4517e-22 | 0.0054437 | 1.7899e-12 | 0.00055323 | 0.00020284 | 0.00061032 | 0.00097639 | 0.0029636 | 2.5019e-12
| 28200 | 8.2221e-22 | 0.0054768 | 1.7519e-12 | 0.00054469 | 0.00020086 | 0.0006078 | 0.00096336 | 0.0029766 | 2.4865e-12
| 28800 | 8.0042e-22 | 0.0055091 | 1.7155e-12 | 0.00053646 | 0.00019894 | 0.00060529 | 0.00095069 | 0.0029893 | 2.4716e-12
| 29400 | 7.7973e-22 | 0.0055406 | 1.6808e-12 | 0.00052852 | 0.00019707 | 0.00060278 | 0.00093836 | 0.0030016 | 2.4572e-12
| 30000 | 7.6006e-22 | 0.0055715 | 1.6475e-12 | 0.00052086 | 0.00019524 | 0.00060027 | 0.00092638 | 0.0030136 | 2.4433e-12

## variable names
| L | H | LH | LH2 | LH3 | LH4 | Cu | CuL | OH | [6 empty] | S.M.n_all_species | sum (S.M.kin_species,S.M.eq_species)
M
S.M.kin_species | 0 | 0 | 0 | 0 | 0 | 0 | 1 | 1 | 0 | [6 empty] | S.M.n_kin_species
S.M.eq_species | 1 | 1 | 1 | 1 | 1 | 1 | 0 | 0 | 1 | [6 empty] | S.M.n_eq_species
S.M.eq_comp_tot | 1 | 1 | 0 | 0 | 0 | 0 | 0 | 0 | 0 | [6 empty] | S.M.n_comp
| Cu | CuL | L | H
S.M.ODE_kin | 1 | 1 | 0 | 0
S.M.ODE_eq | 0 | 0 | 1 | 1
S.M.ODE_kin_pos | 1 | 2
S.M.ODE_eq_pos | 3 | 4 | [13 empty] | S.M.n_ODE_all | sum (S.M.ODE_kin,S.M.ODE_eq)
S.M.kin_pos | 7 | 8 |  |  |  |  | (positions where the ODE_all are) | [8 empty] | n_kin_eqn | size(S.M.N,1)
S.M.eq_pos | 1 | 2 | 3 | 4 | 5 | 6 | 9
S.M.eq_comp_pos | 1 | 2
S.M.charges_species | 0 | 1 | 1 | 2 | 3 | 4 | 2 | 2 | -1
S.M.charges_ions | [9 empty] | 1 | 2 | 3 | -1 | -2 | -3
S.M.charges_all | 0 | 1 | 1 | 2 | 3 | 4 | 2 | 2 | -1 | 1 | 2 | 3 | -1 | -2 | -3
D
S.D.c_0_kin | 0.001 | 0
S.D.c_0_eq |  |  | 0.005 | 0.005
S.D.eq_comp_guess |  |  | 1e-10 | 1e-10
S.D.species_all
S.D.C
S.D.kin_species
S.D.eq_species
S.D.eq_comp_tot
matrix
S.D.ODE_conc_kin
S.D.ODE_conc_eq | [8 empty] | vector
S.D.ODE_conc_all
S.D.act_coeffs
S.D.ion_all
S.D.c_ions
S.D.activities_tot
S.D.act_coeffs_all

## check concentration mode
|  | L+H | = | LH | K_1 | 11.59
|  | LH+H | = | LH2 | K_2 | 10.62
|  | LH2+H | = | LH3 | K_3 | 1.56
|  | LH3+H | = | LH4 | K_4 | 2.34
|  | Cu+LH | > | CuL+H | k_LH | 1050000
|  | Cu+LH2 | > | CuL+2H | k_LH2 | 0.135
[10 empty] | k_LH | k_LH2 | k_LH+k_LH2 | numerical | difference | K_1 | K_2 | K_3 | K_4 | K_w
| Species Concentrations | [13 empty] | 11.59 | 10.62 | 1.56 | 2.34 | -14
| L | H | LH | LH2 | LH3 | LH4 | Cu | CuL | OH
0 | 4.5345e-19 | 0.00063886 | 1.127e-10 | 0.0040913 | 0.00017632 | 6.241e-05 | 0.00394 | 0 | 2.1336e-11 | 4.6625e-07 | 2.1761e-06 | 2.6424e-06 |  |  | 11.59 | 10.7545 | 1.829 | 2.7436 | -13.8655
600 | 1.196e-19 | 0.0011461 | 5.333e-11 | 0.0034783 | 0.00026973 | 0.00017205 | 0.00353 | 0.00040996 | 1.1911e-11 | 1.9767e-07 | 1.6576e-06 | 1.8552e-06 | 5.8972e-07 | -1.2655e-06 | 11.59 | 10.7552 | 1.8303 | 2.7455 | -13.8648
1200 | 5.9943e-20 | 0.001514 | 3.5306e-11 | 0.0030453 | 0.00031266 | 0.00026436 | 0.0032323 | 0.00070767 | 9.0272e-12 | 1.1983e-07 | 1.3289e-06 | 1.4487e-06 | 4.4358e-07 | -1.0051e-06 | 11.59 | 10.7557 | 1.8313 | 2.747 | -13.8643
1800 | 3.7259e-20 | 0.0018122 | 2.6269e-11 | 0.0027145 | 0.00033417 | 0.00033905 | 0.0029977 | 0.00094226 | 7.5476e-12 | 8.2686e-08 | 1.0986e-06 | 1.1812e-06 | 3.5576e-07 | -8.2548e-07 | 11.59 | 10.756 | 1.8321 | 2.7481 | -13.864
2400 | 2.5872e-20 | 0.0020662 | 2.0797e-11 | 0.0024517 | 0.00034451 | 0.00039923 | 0.0028054 | 0.0011346 | 6.6238e-12 | 6.1263e-08 | 9.2853e-07 | 9.8979e-07 | 2.9513e-07 | -6.9466e-07 | 11.59 | 10.7563 | 1.8326 | 2.7488 | -13.8637
3000 | 1.9236e-20 | 0.0022886 | 1.7127e-11 | 0.0022372 | 0.0003485 | 0.00044786 | 0.0026436 | 0.0012964 | 5.9825e-12 | 4.754e-08 | 7.9843e-07 | 8.4597e-07 | 2.5055e-07 | -5.9542e-07 | 11.59 | 10.7565 | 1.8329 | 2.7494 | -13.8635
3600 | 1.4985e-20 | 0.0024871 | 1.4499e-11 | 0.0020587 | 0.00034869 | 0.00048735 | 0.0025048 | 0.0014352 | 5.5066e-12 | 3.8132e-08 | 6.9614e-07 | 7.3427e-07 | 2.1642e-07 | -5.1785e-07 | 11.59 | 10.7566 | 1.8331 | 2.7497 | -13.8634
4200 | 1.2077e-20 | 0.0026666 | 1.2529e-11 | 0.0019078 | 0.00034655 | 0.00051957 | 0.0023839 | 0.0015561 | 5.1368e-12 | 3.1362e-08 | 6.1396e-07 | 6.4532e-07 | 1.8954e-07 | -4.5578e-07 | 11.59 | 10.7566 | 1.8333 | 2.7499 | -13.8634
4800 | 9.9913e-21 | 0.0028305 | 1.1002e-11 | 0.0017784 | 0.00034297 | 0.00054595 | 0.0022773 | 0.0016627 | 4.8396e-12 | 2.6309e-08 | 5.4675e-07 | 5.7305e-07 | 1.6788e-07 | -4.0518e-07 | 11.59 | 10.7567 | 1.8334 | 2.75 | -13.8633
5400 | 8.4375e-21 | 0.0029814 | 9.7869e-12 | 0.0016663 | 0.0003385 | 0.00056761 | 0.0021824 | 0.0017576 | 4.5947e-12 | 2.2427e-08 | 4.9094e-07 | 5.1337e-07 | 1.501e-07 | -3.6327e-07 | 11.59 | 10.7567 | 1.8334 | 2.7501 | -13.8633
6000 | 7.2457e-21 | 0.0031213 | 8.7986e-12 | 0.0015683 | 0.00033351 | 0.00058541 | 0.0020972 | 0.0018428 | 4.3888e-12 | 1.9375e-08 | 4.4401e-07 | 4.6338e-07 | 1.3529e-07 | -3.2809e-07 | 11.59 | 10.7567 | 1.8334 | 2.75 | -13.8633
6600 | 6.3091e-21 | 0.0032515 | 7.9809e-12 | 0.0014818 | 0.00032822 | 0.00060006 | 0.0020201 | 0.0019199 | 4.2127e-12 | 1.6928e-08 | 4.041e-07 | 4.2103e-07 | 1.228e-07 | -2.9823e-07 | 11.59 | 10.7566 | 1.8333 | 2.7499 | -13.8634
7200 | 5.5581e-21 | 0.0033734 | 7.2944e-12 | 0.0014049 | 0.0003228 | 0.00061209 | 0.0019498 | 0.0019902 | 4.0602e-12 | 1.4934e-08 | 3.6982e-07 | 3.8475e-07 | 1.1214e-07 | -2.7262e-07 | 11.59 | 10.7566 | 1.8332 | 2.7498 | -13.8634
7800 | 4.9457e-21 | 0.0034878 | 6.7108e-12 | 0.0013362 | 0.00031735 | 0.00062194 | 0.0018855 | 0.0020545 | 3.9265e-12 | 1.3286e-08 | 3.4013e-07 | 3.5341e-07 | 1.0295e-07 | -2.5046e-07 | 11.59 | 10.7566 | 1.8331 | 2.7497 | -13.8634
8400 | 4.4389e-21 | 0.0035956 | 6.2093e-12 | 0.0012744 | 0.00031193 | 0.00062997 | 0.0018263 | 0.0021137 | 3.8083e-12 | 1.1907e-08 | 3.142e-07 | 3.2611e-07 | 9.4967e-08 | -2.3114e-07 | 11.59 | 10.7565 | 1.833 | 2.7495 | -13.8635
9000 | 4.0142e-21 | 0.0036974 | 5.7742e-12 | 0.0012185 | 0.0003066 | 0.00063646 | 0.0017715 | 0.0021685 | 3.7028e-12 | 1.0741e-08 | 2.9141e-07 | 3.0215e-07 | 8.7977e-08 | -2.1417e-07 | 11.59 | 10.7564 | 1.8329 | 2.7493 | -13.8636
9600 | 3.6542e-21 | 0.0037939 | 5.3936e-12 | 0.0011677 | 0.00030139 | 0.00064165 | 0.0017207 | 0.0022193 | 3.6081e-12 | 9.7449e-09 | 2.7125e-07 | 2.8099e-07 | 8.1813e-08 | -1.9918e-07 | 11.59 | 10.7564 | 1.8327 | 2.7491 | -13.8636
10200 | 3.3462e-21 | 0.0038855 | 5.0582e-12 | 0.0011213 | 0.00029631 | 0.00064574 | 0.0016734 | 0.0022666 | 3.5225e-12 | 8.8874e-09 | 2.5331e-07 | 2.622e-07 | 7.6346e-08 | -1.8585e-07 | 11.59 | 10.7563 | 1.8326 | 2.7489 | -13.8637
10800 | 3.0802e-21 | 0.0039726 | 4.7606e-12 | 0.0010788 | 0.00029138 | 0.0006489 | 0.0016291 | 0.0023109 | 3.4446e-12 | 8.1433e-09 | 2.3727e-07 | 2.4541e-07 | 7.1468e-08 | -1.7394e-07 | 11.59 | 10.7562 | 1.8324 | 2.7486 | -13.8638
11400 | 2.8488e-21 | 0.0040557 | 4.495e-12 | 0.0010398 | 0.0002866 | 0.00065125 | 0.0015876 | 0.0023524 | 3.3734e-12 | 7.4931e-09 | 2.2285e-07 | 2.3034e-07 | 6.7095e-08 | -1.6325e-07 | 11.59 | 10.7561 | 1.8323 | 2.7484 | -13.8639
12000 | 2.646e-21 | 0.004135 | 4.2567e-12 | 0.0010037 | 0.00028197 | 0.00065291 | 0.0015486 | 0.0023914 | 3.3081e-12 | 6.9215e-09 | 2.0984e-07 | 2.1676e-07 | 6.3155e-08 | -1.536e-07 | 11.59 | 10.7561 | 1.8321 | 2.7482 | -13.8639
12600 | 2.4672e-21 | 0.0042109 | 4.0418e-12 | 0.00097034 | 0.0002775 | 0.00065398 | 0.0015118 | 0.0024282 | 3.2479e-12 | 6.4159e-09 | 1.9804e-07 | 2.0446e-07 | 5.9591e-08 | -1.4487e-07 | 11.59 | 10.756 | 1.832 | 2.7479 | -13.864
13200 | 2.3085e-21 | 0.0042836 | 3.8471e-12 | 0.00093937 | 0.00027317 | 0.00065454 | 0.0014771 | 0.0024629 | 3.1922e-12 | 5.9666e-09 | 1.8732e-07 | 1.9328e-07 | 5.6354e-08 | -1.3693e-07 | 11.59 | 10.7559 | 1.8318 | 2.7477 | -13.8641
13800 | 2.1669e-21 | 0.0043533 | 3.67e-12 | 0.00091053 | 0.000269 | 0.00065466 | 0.0014442 | 0.0024958 | 3.1405e-12 | 5.5651e-09 | 1.7752e-07 | 1.8309e-07 | 5.3403e-08 | -1.2969e-07 | 11.59 | 10.7558 | 1.8316 | 2.7475 | -13.8642
14400 | 2.0401e-21 | 0.0044202 | 3.5082e-12 | 0.00088363 | 0.00026497 | 0.0006544 | 0.001413 | 0.002527 | 3.0924e-12 | 5.205e-09 | 1.6856e-07 | 1.7376e-07 | 5.0703e-08 | -1.2306e-07 | 11.59 | 10.7557 | 1.8315 | 2.7472 | -13.8643
15000 | 1.9258e-21 | 0.0044846 | 3.36e-12 | 0.00085846 | 0.00026107 | 0.00065381 | 0.0013834 | 0.0025566 | 3.0474e-12 | 4.8805e-09 | 1.6032e-07 | 1.652e-07 | 4.8226e-08 | -1.1697e-07 | 11.59 | 10.7557 | 1.8313 | 2.747 | -13.8643
15600 | 1.8226e-21 | 0.0045466 | 3.2238e-12 | 0.00083488 | 0.00025731 | 0.00065294 | 0.0013551 | 0.0025849 | 3.0054e-12 | 4.587e-09 | 1.5273e-07 | 1.5732e-07 | 4.5946e-08 | -1.1137e-07 | 11.59 | 10.7556 | 1.8312 | 2.7467 | -13.8644
16200 | 1.7288e-21 | 0.0046063 | 3.0981e-12 | 0.00081272 | 0.00025368 | 0.00065182 | 0.0013282 | 0.0026118 | 2.9659e-12 | 4.3207e-09 | 1.4573e-07 | 1.5005e-07 | 4.3843e-08 | -1.0621e-07 | 11.59 | 10.7555 | 1.831 | 2.7465 | -13.8645
16800 | 1.6434e-21 | 0.0046638 | 2.9819e-12 | 0.00079186 | 0.00025017 | 0.00065048 | 0.0013025 | 0.0026375 | 2.9287e-12 | 4.0781e-09 | 1.3924e-07 | 1.4332e-07 | 4.1896e-08 | -1.0142e-07 | 11.59 | 10.7554 | 1.8308 | 2.7463 | -13.8646
17400 | 1.5653e-21 | 0.0047194 | 2.8741e-12 | 0.0007722 | 0.00024678 | 0.00064896 | 0.0012779 | 0.0026621 | 2.8937e-12 | 3.8566e-09 | 1.3322e-07 | 1.3708e-07 | 4.0091e-08 | -9.6987e-08 | 11.59 | 10.7553 | 1.8307 | 2.746 | -13.8647
18000 | 1.4938e-21 | 0.0047731 | 2.7739e-12 | 0.00075363 | 0.0002435 | 0.00064728 | 0.0012544 | 0.0026856 | 2.8606e-12 | 3.6536e-09 | 1.2762e-07 | 1.3128e-07 | 3.8413e-08 | -9.2864e-08 | 11.59 | 10.7553 | 1.8305 | 2.7458 | -13.8647
18600 | 1.428e-21 | 0.0048251 | 2.6805e-12 | 0.00073606 | 0.00024032 | 0.00064546 | 0.0012318 | 0.0027082 | 2.8293e-12 | 3.4671e-09 | 1.2241e-07 | 1.2587e-07 | 3.685e-08 | -8.9023e-08 | 11.59 | 10.7552 | 1.8304 | 2.7456 | -13.8648
19200 | 1.3673e-21 | 0.0048753 | 2.5933e-12 | 0.00071941 | 0.00023725 | 0.00064352 | 0.0012102 | 0.0027298 | 2.7997e-12 | 3.2953e-09 | 1.1753e-07 | 1.2083e-07 | 3.5391e-08 | -8.5439e-08 | 11.59 | 10.7551 | 1.8302 | 2.7453 | -13.8649
19800 | 1.3112e-21 | 0.004924 | 2.5117e-12 | 0.00070362 | 0.00023428 | 0.00064148 | 0.0011894 | 0.0027506 | 2.7715e-12 | 3.1368e-09 | 1.1298e-07 | 1.1611e-07 | 3.4027e-08 | -8.2087e-08 | 11.59 | 10.755 | 1.8301 | 2.7451 | -13.865
20400 | 1.2592e-21 | 0.0049712 | 2.4352e-12 | 0.00068861 | 0.0002314 | 0.00063934 | 0.0011694 | 0.0027706 | 2.7448e-12 | 2.9901e-09 | 1.0871e-07 | 1.117e-07 | 3.2748e-08 | -7.8947e-08 | 11.59 | 10.755 | 1.8299 | 2.7449 | -13.865
21000 | 1.2109e-21 | 0.005017 | 2.3634e-12 | 0.00067433 | 0.00022861 | 0.00063714 | 0.0011501 | 0.0027899 | 2.7193e-12 | 2.854e-09 | 1.047e-07 | 1.0755e-07 | 3.1548e-08 | -7.6002e-08 | 11.59 | 10.7549 | 1.8298 | 2.7447 | -13.8651
21600 | 1.1659e-21 | 0.0050614 | 2.2958e-12 | 0.00066072 | 0.00022591 | 0.00063486 | 0.0011315 | 0.0028085 | 2.695e-12 | 2.7275e-09 | 1.0093e-07 | 1.0365e-07 | 3.0421e-08 | -7.3234e-08 | 11.59 | 10.7548 | 1.8297 | 2.7445 | -13.8652
22200 | 1.1239e-21 | 0.0051045 | 2.232e-12 | 0.00064775 | 0.00022329 | 0.00063254 | 0.0011136 | 0.0028264 | 2.6718e-12 | 2.6098e-09 | 9.7377e-08 | 9.9987e-08 | 2.9359e-08 | -7.0628e-08 | 11.59 | 10.7548 | 1.8295 | 2.7443 | -13.8652
22800 | 1.0847e-21 | 0.0051464 | 2.1718e-12 | 0.00063536 | 0.00022075 | 0.00063016 | 0.0010963 | 0.0028437 | 2.6496e-12 | 2.5e-09 | 9.403e-08 | 9.653e-08 | 2.8358e-08 | -6.8172e-08 | 11.59 | 10.7547 | 1.8294 | 2.7441 | -13.8653
23400 | 1.048e-21 | 0.0051871 | 2.1149e-12 | 0.00062351 | 0.00021828 | 0.00062775 | 0.0010795 | 0.0028605 | 2.6284e-12 | 2.3973e-09 | 9.0869e-08 | 9.3267e-08 | 2.7412e-08 | -6.5854e-08 | 11.59 | 10.7546 | 1.8292 | 2.7439 | -13.8654
24000 | 1.0136e-21 | 0.0052267 | 2.0611e-12 | 0.00061218 | 0.00021588 | 0.00062531 | 0.0010634 | 0.0028766 | 2.6081e-12 | 2.3013e-09 | 8.7881e-08 | 9.0182e-08 | 2.6519e-08 | -6.3664e-08 | 11.59 | 10.7546 | 1.8291 | 2.7437 | -13.8654
24600 | 9.8123e-22 | 0.0052653 | 2.01e-12 | 0.00060132 | 0.00021355 | 0.00062285 | 0.0010477 | 0.0028923 | 2.5886e-12 | 2.2112e-09 | 8.5052e-08 | 8.7263e-08 | 2.5673e-08 | -6.1591e-08 | 11.59 | 10.7545 | 1.829 | 2.7435 | -13.8655
25200 | 9.5078e-22 | 0.0053029 | 1.9615e-12 | 0.00059091 | 0.00021129 | 0.00062036 | 0.0010326 | 0.0029074 | 2.5699e-12 | 2.1267e-09 | 8.2371e-08 | 8.4497e-08 | 2.4871e-08 | -5.9627e-08 | 11.59 | 10.7544 | 1.8288 | 2.7433 | -13.8656
25800 | 9.2209e-22 | 0.0053394 | 1.9154e-12 | 0.00058092 | 0.00020909 | 0.00061787 | 0.0010179 | 0.0029221 | 2.5519e-12 | 2.0472e-09 | 7.9826e-08 | 8.1874e-08 | 2.411e-08 | -5.7764e-08 | 11.59 | 10.7544 | 1.8287 | 2.7431 | -13.8656
26400 | 8.95e-22 | 0.0053751 | 1.8716e-12 | 0.00057133 | 0.00020695 | 0.00061536 | 0.0010036 | 0.0029364 | 2.5346e-12 | 1.9723e-09 | 7.7409e-08 | 7.9382e-08 | 2.3387e-08 | -5.5995e-08 | 11.59 | 10.7543 | 1.8286 | 2.7429 | -13.8657
27000 | 8.694e-22 | 0.0054098 | 1.8298e-12 | 0.00056211 | 0.00020486 | 0.00061284 | 0.00098981 | 0.0029502 | 2.518e-12 | 1.9017e-09 | 7.5111e-08 | 7.7013e-08 | 2.27e-08 | -5.4313e-08 | 11.59 | 10.7542 | 1.8285 | 2.7427 | -13.8658
27600 | 8.4517e-22 | 0.0054437 | 1.7899e-12 | 0.00055323 | 0.00020284 | 0.00061032 | 0.00097639 | 0.0029636 | 2.5019e-12 | 1.8351e-09 | 7.2923e-08 | 7.4758e-08 | 2.2045e-08 | -5.2713e-08 | 11.59 | 10.7542 | 1.8283 | 2.7425 | -13.8658
28200 | 8.2221e-22 | 0.0054768 | 1.7519e-12 | 0.00054469 | 0.00020086 | 0.0006078 | 0.00096336 | 0.0029766 | 2.4865e-12 | 1.7721e-09 | 7.0839e-08 | 7.2611e-08 | 2.1422e-08 | -5.1189e-08 | 11.59 | 10.7541 | 1.8282 | 2.7423 | -13.8659
28800 | 8.0042e-22 | 0.0055091 | 1.7155e-12 | 0.00053646 | 0.00019894 | 0.00060529 | 0.00095069 | 0.0029893 | 2.4716e-12 | 1.7125e-09 | 6.885e-08 | 7.0563e-08 | 2.0827e-08 | -4.9736e-08 | 11.59 | 10.7541 | 1.8281 | 2.7422 | -13.8659
29400 | 7.7973e-22 | 0.0055406 | 1.6808e-12 | 0.00052852 | 0.00019707 | 0.00060278 | 0.00093836 | 0.0030016 | 2.4572e-12 | 1.656e-09 | 6.6953e-08 | 6.8609e-08 | 2.0259e-08 | -4.835e-08 | 11.59 | 10.754 | 1.828 | 2.742 | -13.866
30000 | 7.6006e-22 | 0.0055715 | 1.6475e-12 | 0.00052086 | 0.00019524 | 0.00060027 | 0.00092638 | 0.0030136 | 2.4433e-12 |  |  |  |  | 0 | 11.59 | 10.7539 | 1.8279 | 2.7418 | -13.8661

## check activities mode
|  | L+H | = | LH | K_1 | 11.59
|  | LH+H | = | LH2 | K_2 | 10.62
|  | LH2+H | = | LH3 | K_3 | 1.56
|  | LH3+H | = | LH4 | K_4 | 2.34
|  | Cu+LH | > | CuL+H | k_LH | 1050000
|  | Cu+LH2 | > | CuL+2H | k_LH2 | 0.135
[20 empty] | k_LH | k_LH2 | k_LH+k_LH2 | numerical | difference | K_1 | K_2 | K_3 | K_4 | K_w
| Species Concentrations | [8 empty] | activities | [14 empty] | 11.59 | 10.62 | 1.56 | 2.34 | -14
| L | H | LH | LH2 | LH3 | LH4 | Cu | CuL | OH |  | L | H | LH | LH2 | LH3 | LH4 | Cu | CuL | OH
0 | 4.5345e-19 | 0.00063886 | 1.127e-10 | 0.0040913 | 0.00017632 | 6.241e-05 | 0.00394 | 0 | 2.1336e-11 | 0 | 4.5345e-19 | 0.0005472 | 9.6533e-11 | 0.002202 | 4.3749e-05 | 5.2374e-06 | 0.0021206 | 0 | 1.8275e-11 | 2.1494e-07 | 6.304e-07 | 8.4535e-07 |  |  | 11.59 | 10.62 | 1.56 | 2.34 | -14
600 | 1.196e-19 | 0.0011461 | 5.333e-11 | 0.0034783 | 0.00026973 | 0.00017205 | 0.00353 | 0.00040996 | 1.1911e-11 | 600 | 1.196e-19 | 0.00098093 | 4.5644e-11 | 0.0018665 | 6.6475e-05 | 1.4266e-05 | 0.0018943 | 0.00021999 | 1.0194e-11 | 9.0785e-08 | 4.773e-07 | 5.6809e-07 | 5.8972e-07 | 2.1634e-08 | 11.59 | 10.62 | 1.56 | 2.34 | -14
1200 | 5.9943e-20 | 0.001514 | 3.5306e-11 | 0.0030453 | 0.00031266 | 0.00026436 | 0.0032323 | 0.00070767 | 9.0272e-12 | 1200 | 5.9943e-20 | 0.001295 | 3.0201e-11 | 0.0016304 | 7.6662e-05 | 2.172e-05 | 0.0017305 | 0.00037888 | 7.7218e-12 | 5.4877e-08 | 3.809e-07 | 4.3578e-07 | 4.4358e-07 | 7.7978e-09 | 11.59 | 10.62 | 1.56 | 2.34 | -14
1800 | 3.7259e-20 | 0.0018122 | 2.6269e-11 | 0.0027145 | 0.00033417 | 0.00033905 | 0.0029977 | 0.00094226 | 7.5476e-12 | 1800 | 3.7259e-20 | 0.0015495 | 2.2461e-11 | 0.0014509 | 8.1629e-05 | 2.7673e-05 | 0.0016023 | 0.00050364 | 6.4535e-12 | 3.7789e-08 | 3.1384e-07 | 3.5163e-07 | 3.5576e-07 | 4.1268e-09 | 11.59 | 10.62 | 1.56 | 2.34 | -14
2400 | 2.5872e-20 | 0.0020662 | 2.0797e-11 | 0.0024517 | 0.00034451 | 0.00039923 | 0.0028054 | 0.0011346 | 6.6238e-12 | 2400 | 2.5872e-20 | 0.0017662 | 1.7777e-11 | 0.0013089 | 8.3933e-05 | 3.2431e-05 | 0.0014977 | 0.00060572 | 5.662e-12 | 2.7957e-08 | 2.6465e-07 | 2.9261e-07 | 2.9513e-07 | 2.526e-09 | 11.59 | 10.62 | 1.56 | 2.34 | -14
3000 | 1.9236e-20 | 0.0022886 | 1.7127e-11 | 0.0022372 | 0.0003485 | 0.00044786 | 0.0026436 | 0.0012964 | 5.9825e-12 | 3000 | 1.9236e-20 | 0.0019559 | 1.4637e-11 | 0.0011934 | 8.475e-05 | 3.6265e-05 | 0.0014102 | 0.00069156 | 5.1128e-12 | 2.1673e-08 | 2.272e-07 | 2.4887e-07 | 2.5055e-07 | 1.6746e-09 | 11.59 | 10.62 | 1.56 | 2.34 | -14
3600 | 1.4985e-20 | 0.0024871 | 1.4499e-11 | 0.0020587 | 0.00034869 | 0.00048735 | 0.0025048 | 0.0014352 | 5.5066e-12 | 3600 | 1.4985e-20 | 0.0021252 | 1.2389e-11 | 0.0010976 | 8.4695e-05 | 3.9379e-05 | 0.0013354 | 0.00076521 | 4.7054e-12 | 1.7372e-08 | 1.9788e-07 | 2.1525e-07 | 2.1642e-07 | 1.1699e-09 | 11.59 | 10.62 | 1.56 | 2.34 | -14
4200 | 1.2077e-20 | 0.0026666 | 1.2529e-11 | 0.0019078 | 0.00034655 | 0.00051957 | 0.0023839 | 0.0015561 | 5.1368e-12 | 4200 | 1.2077e-20 | 0.0022784 | 1.0705e-11 | 0.0010168 | 8.4114e-05 | 4.1927e-05 | 0.0012706 | 0.00082939 | 4.389e-12 | 1.4282e-08 | 1.7441e-07 | 1.8869e-07 | 1.8954e-07 | 8.4913e-10 | 11.59 | 10.62 | 1.56 | 2.34 | -14
4800 | 9.9913e-21 | 0.0028305 | 1.1002e-11 | 0.0017784 | 0.00034297 | 0.00054595 | 0.0022773 | 0.0016627 | 4.8396e-12 | 4800 | 9.9913e-21 | 0.0024184 | 9.4004e-12 | 0.0009477 | 8.3214e-05 | 4.4027e-05 | 0.0012136 | 0.00088604 | 4.135e-12 | 1.1978e-08 | 1.5526e-07 | 1.6724e-07 | 1.6788e-07 | 6.349e-10 | 11.59 | 10.62 | 1.56 | 2.34 | -14
5400 | 8.4375e-21 | 0.0029814 | 9.7869e-12 | 0.0016663 | 0.0003385 | 0.00056761 | 0.0021824 | 0.0017576 | 4.5947e-12 | 5400 | 8.4375e-21 | 0.0025473 | 8.3618e-12 | 0.00088794 | 8.2123e-05 | 4.5767e-05 | 0.001163 | 0.00093657 | 3.9257e-12 | 1.0211e-08 | 1.3941e-07 | 1.4962e-07 | 1.501e-07 | 4.8616e-10 | 11.59 | 10.62 | 1.56 | 2.34 | -14
6000 | 7.2457e-21 | 0.0031213 | 8.7986e-12 | 0.0015683 | 0.00033351 | 0.00058541 | 0.0020972 | 0.0018428 | 4.3888e-12 | 6000 | 7.2457e-21 | 0.0026668 | 7.5175e-12 | 0.00083574 | 8.0922e-05 | 4.7213e-05 | 0.0011176 | 0.00098204 | 3.7498e-12 | 8.8217e-09 | 1.2609e-07 | 1.3491e-07 | 1.3529e-07 | 3.7963e-10 | 11.59 | 10.62 | 1.56 | 2.34 | -14
6600 | 6.3091e-21 | 0.0032515 | 7.9809e-12 | 0.0014818 | 0.00032822 | 0.00060006 | 0.0020201 | 0.0019199 | 4.2127e-12 | 6600 | 6.3091e-21 | 0.0027782 | 6.8191e-12 | 0.00078975 | 7.9663e-05 | 4.8419e-05 | 0.0010766 | 0.0010233 | 3.5995e-12 | 7.7089e-09 | 1.1479e-07 | 1.225e-07 | 1.228e-07 | 3.017e-10 | 11.59 | 10.62 | 1.56 | 2.34 | -14
7200 | 5.5581e-21 | 0.0033734 | 7.2944e-12 | 0.0014049 | 0.0003228 | 0.00061209 | 0.0019498 | 0.0019902 | 4.0602e-12 | 7200 | 5.5581e-21 | 0.0028824 | 6.2329e-12 | 0.00074894 | 7.838e-05 | 4.9427e-05 | 0.0010394 | 0.0010609 | 3.4693e-12 | 6.8024e-09 | 1.0509e-07 | 1.1189e-07 | 1.1214e-07 | 2.432e-10 | 11.59 | 10.62 | 1.56 | 2.34 | -14
7800 | 4.9457e-21 | 0.0034878 | 6.7108e-12 | 0.0013362 | 0.00031735 | 0.00062194 | 0.0018855 | 0.0020545 | 3.9265e-12 | 7800 | 4.9457e-21 | 0.0029804 | 5.7345e-12 | 0.00071247 | 7.7097e-05 | 5.027e-05 | 0.0010054 | 0.0010955 | 3.3553e-12 | 6.0535e-09 | 9.6698e-08 | 1.0275e-07 | 1.0295e-07 | 1.9854e-10 | 11.59 | 10.62 | 1.56 | 2.34 | -14
8400 | 4.4389e-21 | 0.0035956 | 6.2093e-12 | 0.0012744 | 0.00031193 | 0.00062997 | 0.0018263 | 0.0021137 | 3.8083e-12 | 8400 | 4.4389e-21 | 0.0030727 | 5.3063e-12 | 0.00067969 | 7.5828e-05 | 5.0974e-05 | 0.00097404 | 0.0011273 | 3.2545e-12 | 5.427e-09 | 8.9376e-08 | 9.4803e-08 | 9.4967e-08 | 1.6397e-10 | 11.59 | 10.62 | 1.56 | 2.34 | -14
9000 | 4.0142e-21 | 0.0036974 | 5.7742e-12 | 0.0012185 | 0.0003066 | 0.00063646 | 0.0017715 | 0.0021685 | 3.7028e-12 | 9000 | 4.0142e-21 | 0.0031599 | 4.9349e-12 | 0.00065006 | 7.4582e-05 | 5.156e-05 | 0.00094512 | 0.0011569 | 3.1646e-12 | 4.8973e-09 | 8.2943e-08 | 8.784e-08 | 8.7977e-08 | 1.3676e-10 | 11.59 | 10.62 | 1.56 | 2.34 | -14
9600 | 3.6542e-21 | 0.0037939 | 5.3936e-12 | 0.0011677 | 0.00030139 | 0.00064165 | 0.0017207 | 0.0022193 | 3.6081e-12 | 9600 | 3.6542e-21 | 0.0032427 | 4.61e-12 | 0.00062316 | 7.3367e-05 | 5.2047e-05 | 0.0009183 | 0.0011844 | 3.0839e-12 | 4.445e-09 | 7.7253e-08 | 8.1698e-08 | 8.1813e-08 | 1.151e-10 | 11.59 | 10.62 | 1.56 | 2.34 | -14
10200 | 3.3462e-21 | 0.0038855 | 5.0582e-12 | 0.0011213 | 0.00029631 | 0.00064574 | 0.0016734 | 0.0022666 | 3.5225e-12 | 10200 | 3.3462e-21 | 0.0033212 | 4.3236e-12 | 0.00059861 | 7.2185e-05 | 5.245e-05 | 0.00089333 | 0.00121 | 3.0109e-12 | 4.0556e-09 | 7.2193e-08 | 7.6248e-08 | 7.6346e-08 | 9.7667e-11 | 11.59 | 10.62 | 1.56 | 2.34 | -14
10800 | 3.0802e-21 | 0.0039726 | 4.7606e-12 | 0.0010788 | 0.00029138 | 0.0006489 | 0.0016291 | 0.0023109 | 3.4446e-12 | 10800 | 3.0802e-21 | 0.003396 | 4.0696e-12 | 0.00057613 | 7.1038e-05 | 5.2779e-05 | 0.00087 | 0.0012341 | 2.9446e-12 | 3.7176e-09 | 6.7667e-08 | 7.1385e-08 | 7.1468e-08 | 8.353e-11 | 11.59 | 10.62 | 1.56 | 2.34 | -14
11400 | 2.8488e-21 | 0.0040557 | 4.495e-12 | 0.0010398 | 0.0002866 | 0.00065125 | 0.0015876 | 0.0023524 | 3.3734e-12 | 11400 | 2.8488e-21 | 0.0034673 | 3.8429e-12 | 0.00055547 | 6.9929e-05 | 5.3046e-05 | 0.00084814 | 0.0012567 | 2.8841e-12 | 3.4223e-09 | 6.3601e-08 | 6.7023e-08 | 6.7095e-08 | 7.1814e-11 | 11.59 | 10.62 | 1.56 | 2.34 | -14
12000 | 2.646e-21 | 0.004135 | 4.2567e-12 | 0.0010037 | 0.00028197 | 0.00065291 | 0.0015486 | 0.0023914 | 3.3081e-12 | 12000 | 2.646e-21 | 0.0035355 | 3.6395e-12 | 0.0005364 | 6.8856e-05 | 5.3259e-05 | 0.0008276 | 0.001278 | 2.8285e-12 | 3.1627e-09 | 5.993e-08 | 6.3093e-08 | 6.3155e-08 | 6.2315e-11 | 11.59 | 10.62 | 1.56 | 2.34 | -14
12600 | 2.4672e-21 | 0.0042109 | 4.0418e-12 | 0.00097034 | 0.0002775 | 0.00065398 | 0.0015118 | 0.0024282 | 3.2479e-12 | 12600 | 2.4672e-21 | 0.0036007 | 3.4561e-12 | 0.00051876 | 6.7819e-05 | 5.3424e-05 | 0.00080825 | 0.0012981 | 2.7772e-12 | 2.933e-09 | 5.6604e-08 | 5.9537e-08 | 5.9591e-08 | 5.4201e-11 | 11.59 | 10.62 | 1.56 | 2.34 | -14
13200 | 2.3085e-21 | 0.0042836 | 3.8471e-12 | 0.00093937 | 0.00027317 | 0.00065454 | 0.0014771 | 0.0024629 | 3.1922e-12 | 13200 | 2.3085e-21 | 0.0036632 | 3.2899e-12 | 0.00050239 | 6.6818e-05 | 5.3549e-05 | 0.00078997 | 0.0013172 | 2.7299e-12 | 2.7288e-09 | 5.3577e-08 | 5.6306e-08 | 5.6354e-08 | 4.7446e-11 | 11.59 | 10.62 | 1.56 | 2.34 | -14
13800 | 2.1669e-21 | 0.0043533 | 3.67e-12 | 0.00091053 | 0.000269 | 0.00065466 | 0.0014442 | 0.0024958 | 3.1405e-12 | 13800 | 2.1669e-21 | 0.0037231 | 3.1387e-12 | 0.00048715 | 6.5852e-05 | 5.3639e-05 | 0.00077266 | 0.0013353 | 2.6859e-12 | 2.5464e-09 | 5.0814e-08 | 5.3361e-08 | 5.3403e-08 | 4.1851e-11 | 11.59 | 10.62 | 1.56 | 2.34 | -14
14400 | 2.0401e-21 | 0.0044202 | 3.5082e-12 | 0.00088363 | 0.00026497 | 0.0006544 | 0.001413 | 0.002527 | 3.0924e-12 | 14400 | 2.0401e-21 | 0.0037807 | 3.0007e-12 | 0.00047293 | 6.4919e-05 | 5.3697e-05 | 0.00075625 | 0.0013525 | 2.645e-12 | 2.3827e-09 | 4.8283e-08 | 5.0666e-08 | 5.0703e-08 | 3.689e-11 | 11.59 | 10.62 | 1.56 | 2.34 | -14
15000 | 1.9258e-21 | 0.0044846 | 3.36e-12 | 0.00085846 | 0.00026107 | 0.00065381 | 0.0013834 | 0.0025566 | 3.0474e-12 | 15000 | 1.9258e-21 | 0.0038361 | 2.8742e-12 | 0.00045963 | 6.4018e-05 | 5.3728e-05 | 0.00074066 | 0.0013689 | 2.6068e-12 | 2.2352e-09 | 4.5958e-08 | 4.8193e-08 | 4.8226e-08 | 3.2756e-11 | 11.59 | 10.62 | 1.56 | 2.34 | -14
15600 | 1.8226e-21 | 0.0045466 | 3.2238e-12 | 0.00083488 | 0.00025731 | 0.00065294 | 0.0013551 | 0.0025849 | 3.0054e-12 | 15600 | 1.8226e-21 | 0.0038895 | 2.7579e-12 | 0.00044716 | 6.3148e-05 | 5.3735e-05 | 0.00072581 | 0.0013845 | 2.571e-12 | 2.1018e-09 | 4.3815e-08 | 4.5917e-08 | 4.5946e-08 | 2.9297e-11 | 11.59 | 10.62 | 1.56 | 2.34 | -14
16200 | 1.7288e-21 | 0.0046063 | 3.0981e-12 | 0.00081272 | 0.00025368 | 0.00065182 | 0.0013282 | 0.0026118 | 2.9659e-12 | 16200 | 1.7288e-21 | 0.0039409 | 2.6506e-12 | 0.00043545 | 6.2308e-05 | 5.372e-05 | 0.00071166 | 0.0013994 | 2.5375e-12 | 1.9806e-09 | 4.1836e-08 | 4.3816e-08 | 4.3843e-08 | 2.6114e-11 | 11.59 | 10.62 | 1.56 | 2.34 | -14
16800 | 1.6434e-21 | 0.0046638 | 2.9819e-12 | 0.00079186 | 0.00025017 | 0.00065048 | 0.0013025 | 0.0026375 | 2.9287e-12 | 16800 | 1.6434e-21 | 0.0039906 | 2.5514e-12 | 0.00042443 | 6.1496e-05 | 5.3688e-05 | 0.00069814 | 0.0014137 | 2.5059e-12 | 1.8703e-09 | 4.0003e-08 | 4.1873e-08 | 4.1896e-08 | 2.3411e-11 | 11.59 | 10.62 | 1.56 | 2.34 | -14
17400 | 1.5653e-21 | 0.0047194 | 2.8741e-12 | 0.0007722 | 0.00024678 | 0.00064896 | 0.0012779 | 0.0026621 | 2.8937e-12 | 17400 | 1.5653e-21 | 0.0040385 | 2.4594e-12 | 0.00041404 | 6.071e-05 | 5.3639e-05 | 0.00068521 | 0.0014274 | 2.4762e-12 | 1.7695e-09 | 3.8301e-08 | 4.007e-08 | 4.0091e-08 | 2.12e-11 | 11.59 | 10.62 | 1.56 | 2.34 | -14
18000 | 1.4938e-21 | 0.0047731 | 2.7739e-12 | 0.00075363 | 0.0002435 | 0.00064728 | 0.0012544 | 0.0026856 | 2.8606e-12 | 18000 | 1.4938e-21 | 0.0040848 | 2.3739e-12 | 0.00040423 | 5.9951e-05 | 5.3576e-05 | 0.00067283 | 0.0014405 | 2.4481e-12 | 1.6771e-09 | 3.6717e-08 | 3.8394e-08 | 3.8413e-08 | 1.912e-11 | 11.59 | 10.62 | 1.56 | 2.34 | -14
18600 | 1.428e-21 | 0.0048251 | 2.6805e-12 | 0.00073606 | 0.00024032 | 0.00064546 | 0.0012318 | 0.0027082 | 2.8293e-12 | 18600 | 1.428e-21 | 0.0041296 | 2.2942e-12 | 0.00039494 | 5.9217e-05 | 5.35e-05 | 0.00066096 | 0.0014531 | 2.4215e-12 | 1.5922e-09 | 3.5241e-08 | 3.6833e-08 | 3.685e-08 | 1.723e-11 | 11.59 | 10.62 | 1.56 | 2.34 | -14
19200 | 1.3673e-21 | 0.0048753 | 2.5933e-12 | 0.00071941 | 0.00023725 | 0.00064352 | 0.0012102 | 0.0027298 | 2.7997e-12 | 19200 | 1.3673e-21 | 0.004173 | 2.2197e-12 | 0.00038614 | 5.8505e-05 | 5.3413e-05 | 0.00064957 | 0.0014652 | 2.3964e-12 | 1.514e-09 | 3.3861e-08 | 3.5375e-08 | 3.5391e-08 | 1.5698e-11 | 11.59 | 10.62 | 1.56 | 2.34 | -14
19800 | 1.3112e-21 | 0.004924 | 2.5117e-12 | 0.00070362 | 0.00023428 | 0.00064148 | 0.0011894 | 0.0027506 | 2.7715e-12 | 19800 | 1.3112e-21 | 0.004215 | 2.1501e-12 | 0.00037779 | 5.7817e-05 | 5.3315e-05 | 0.00063861 | 0.0014769 | 2.3725e-12 | 1.4417e-09 | 3.2571e-08 | 3.4012e-08 | 3.4027e-08 | 1.4387e-11 | 11.59 | 10.62 | 1.56 | 2.34 | -14
20400 | 1.2592e-21 | 0.0049712 | 2.4352e-12 | 0.00068861 | 0.0002314 | 0.00063934 | 0.0011694 | 0.0027706 | 2.7448e-12 | 20400 | 1.2592e-21 | 0.0042558 | 2.0848e-12 | 0.00036986 | 5.715e-05 | 5.321e-05 | 0.00062807 | 0.0014881 | 2.3498e-12 | 1.3749e-09 | 3.136e-08 | 3.2735e-08 | 3.2748e-08 | 1.309e-11 | 11.59 | 10.62 | 1.56 | 2.34 | -14
21000 | 1.2109e-21 | 0.005017 | 2.3634e-12 | 0.00067433 | 0.00022861 | 0.00063714 | 0.0011501 | 0.0027899 | 2.7193e-12 | 21000 | 1.2109e-21 | 0.0042953 | 2.0234e-12 | 0.00036231 | 5.6503e-05 | 5.3096e-05 | 0.00061792 | 0.001499 | 2.3281e-12 | 1.3128e-09 | 3.0224e-08 | 3.1537e-08 | 3.1548e-08 | 1.1898e-11 | 11.59 | 10.62 | 1.56 | 2.34 | -14
21600 | 1.1659e-21 | 0.0050614 | 2.2958e-12 | 0.00066072 | 0.00022591 | 0.00063486 | 0.0011315 | 0.0028085 | 2.695e-12 | 21600 | 1.1659e-21 | 0.0043337 | 1.9657e-12 | 0.00035512 | 5.5876e-05 | 5.2976e-05 | 0.00060814 | 0.0015095 | 2.3075e-12 | 1.2552e-09 | 2.9155e-08 | 3.041e-08 | 3.0421e-08 | 1.0958e-11 | 11.59 | 10.62 | 1.56 | 2.34 | -14
22200 | 1.1239e-21 | 0.0051045 | 2.232e-12 | 0.00064775 | 0.00022329 | 0.00063254 | 0.0011136 | 0.0028264 | 2.6718e-12 | 22200 | 1.1239e-21 | 0.0043709 | 1.9113e-12 | 0.00034825 | 5.5267e-05 | 5.285e-05 | 0.0005987 | 0.0015196 | 2.2878e-12 | 1.2015e-09 | 2.8147e-08 | 2.9349e-08 | 2.9359e-08 | 1.0151e-11 | 11.59 | 10.62 | 1.56 | 2.34 | -14
22800 | 1.0847e-21 | 0.0051464 | 2.1718e-12 | 0.00063536 | 0.00022075 | 0.00063016 | 0.0010963 | 0.0028437 | 2.6496e-12 | 22800 | 1.0847e-21 | 0.0044072 | 1.8599e-12 | 0.0003417 | 5.4677e-05 | 5.2719e-05 | 0.00058958 | 0.0015294 | 2.269e-12 | 1.1514e-09 | 2.7197e-08 | 2.8348e-08 | 2.8358e-08 | 9.3305e-12 | 11.59 | 10.62 | 1.56 | 2.34 | -14
23400 | 1.048e-21 | 0.0051871 | 2.1149e-12 | 0.00062351 | 0.00021828 | 0.00062775 | 0.0010795 | 0.0028605 | 2.6284e-12 | 23400 | 1.048e-21 | 0.0044424 | 1.8113e-12 | 0.00033543 | 5.4103e-05 | 5.2583e-05 | 0.00058077 | 0.0015389 | 2.251e-12 | 1.1045e-09 | 2.6299e-08 | 2.7404e-08 | 2.7412e-08 | 8.5282e-12 | 11.59 | 10.62 | 1.56 | 2.34 | -14
24000 | 1.0136e-21 | 0.0052267 | 2.0611e-12 | 0.00061218 | 0.00021588 | 0.00062531 | 0.0010634 | 0.0028766 | 2.6081e-12 | 24000 | 1.0136e-21 | 0.0044767 | 1.7653e-12 | 0.00032944 | 5.3546e-05 | 5.2443e-05 | 0.00057224 | 0.001548 | 2.2338e-12 | 1.0607e-09 | 2.545e-08 | 2.6511e-08 | 2.6519e-08 | 7.8895e-12 | 11.59 | 10.62 | 1.56 | 2.34 | -14
24600 | 9.8123e-22 | 0.0052653 | 2.01e-12 | 0.00060132 | 0.00021355 | 0.00062285 | 0.0010477 | 0.0028923 | 2.5886e-12 | 24600 | 9.8123e-22 | 0.00451 | 1.7217e-12 | 0.00032369 | 5.3005e-05 | 5.2299e-05 | 0.00056399 | 0.0015569 | 2.2173e-12 | 1.0196e-09 | 2.4646e-08 | 2.5665e-08 | 2.5673e-08 | 7.3697e-12 | 11.59 | 10.62 | 1.56 | 2.34 | -14
25200 | 9.5078e-22 | 0.0053029 | 1.9615e-12 | 0.00059091 | 0.00021129 | 0.00062036 | 0.0010326 | 0.0029074 | 2.5699e-12 | 25200 | 9.5078e-22 | 0.0045425 | 1.6803e-12 | 0.00031819 | 5.2478e-05 | 5.2153e-05 | 0.000556 | 0.0015656 | 2.2014e-12 | 9.8095e-10 | 2.3883e-08 | 2.4864e-08 | 2.4871e-08 | 6.8685e-12 | 11.59 | 10.62 | 1.56 | 2.34 | -14
25800 | 9.2209e-22 | 0.0053394 | 1.9154e-12 | 0.00058092 | 0.00020909 | 0.00061787 | 0.0010179 | 0.0029221 | 2.5519e-12 | 25800 | 9.2209e-22 | 0.0045742 | 1.6409e-12 | 0.0003129 | 5.1966e-05 | 5.2004e-05 | 0.00054825 | 0.0015739 | 2.1862e-12 | 9.4462e-10 | 2.3159e-08 | 2.4103e-08 | 2.411e-08 | 6.3442e-12 | 11.59 | 10.62 | 1.56 | 2.34 | -14
26400 | 8.95e-22 | 0.0053751 | 1.8716e-12 | 0.00057133 | 0.00020695 | 0.00061536 | 0.0010036 | 0.0029364 | 2.5346e-12 | 26400 | 8.95e-22 | 0.0046051 | 1.6035e-12 | 0.00030782 | 5.1468e-05 | 5.1853e-05 | 0.00054074 | 0.0015821 | 2.1715e-12 | 9.104e-10 | 2.2471e-08 | 2.3381e-08 | 2.3387e-08 | 5.8424e-12 | 11.59 | 10.62 | 1.56 | 2.34 | -14
27000 | 8.694e-22 | 0.0054098 | 1.8298e-12 | 0.00056211 | 0.00020486 | 0.00061284 | 0.00098981 | 0.0029502 | 2.518e-12 | 27000 | 8.694e-22 | 0.0046352 | 1.5678e-12 | 0.00030294 | 5.0982e-05 | 5.17e-05 | 0.00053344 | 0.00159 | 2.1574e-12 | 8.7814e-10 | 2.1816e-08 | 2.2694e-08 | 2.27e-08 | 5.4667e-12 | 11.59 | 10.62 | 1.56 | 2.34 | -14
27600 | 8.4517e-22 | 0.0054437 | 1.7899e-12 | 0.00055323 | 0.00020284 | 0.00061032 | 0.00097639 | 0.0029636 | 2.5019e-12 | 27600 | 8.4517e-22 | 0.0046646 | 1.5337e-12 | 0.00029824 | 5.051e-05 | 5.1545e-05 | 0.00052636 | 0.0015976 | 2.1438e-12 | 8.4766e-10 | 2.1192e-08 | 2.204e-08 | 2.2045e-08 | 5.1429e-12 | 11.59 | 10.62 | 1.56 | 2.34 | -14
28200 | 8.2221e-22 | 0.0054768 | 1.7519e-12 | 0.00054469 | 0.00020086 | 0.0006078 | 0.00096336 | 0.0029766 | 2.4865e-12 | 28200 | 8.2221e-22 | 0.0046932 | 1.5013e-12 | 0.00029371 | 5.0049e-05 | 5.1389e-05 | 0.00051947 | 0.0016051 | 2.1307e-12 | 8.1885e-10 | 2.0598e-08 | 2.1417e-08 | 2.1422e-08 | 4.8053e-12 | 11.59 | 10.62 | 1.56 | 2.34 | -14
28800 | 8.0042e-22 | 0.0055091 | 1.7155e-12 | 0.00053646 | 0.00019894 | 0.00060529 | 0.00095069 | 0.0029893 | 2.4716e-12 | 28800 | 8.0042e-22 | 0.0047212 | 1.4702e-12 | 0.00028935 | 4.96e-05 | 5.1232e-05 | 0.00051278 | 0.0016124 | 2.1181e-12 | 7.9158e-10 | 2.0031e-08 | 2.0822e-08 | 2.0827e-08 | 4.4846e-12 | 11.59 | 10.62 | 1.56 | 2.34 | -14
29400 | 7.7973e-22 | 0.0055406 | 1.6808e-12 | 0.00052852 | 0.00019707 | 0.00060278 | 0.00093836 | 0.0030016 | 2.4572e-12 | 29400 | 7.7973e-22 | 0.0047486 | 1.4405e-12 | 0.00028515 | 4.9163e-05 | 5.1074e-05 | 0.00050627 | 0.0016195 | 2.1059e-12 | 7.6574e-10 | 1.9489e-08 | 2.0255e-08 | 2.0259e-08 | 4.2025e-12 | 11.59 | 10.62 | 1.56 | 2.34 | -14
30000 | 7.6006e-22 | 0.0055715 | 1.6475e-12 | 0.00052086 | 0.00019524 | 0.00060027 | 0.00092638 | 0.0030136 | 2.4433e-12 | 30000 | 7.6006e-22 | 0.0047753 | 1.412e-12 | 0.00028109 | 4.8736e-05 | 5.0915e-05 | 0.00049993 | 0.0016263 | 2.0941e-12 | [5 empty] | 11.59 | 10.62 | 1.56 | 2.34 | -14

## Activities
time (s) | Ionic Strength | time (s) | activitiy coefficients | [8 empty] | time (s) | species activitiy
|  |  | L | H | LH | LH2 | LH3 | LH4 | Cu | CuL | OH |  | L | H | LH | LH2 | LH3 | LH4 | Cu | CuL | OH
0 | 0.026415 | 0 | 1 | 0.85653 | 0.85653 | 0.53823 | 0.24813 | 0.083919 | 0.53823 | 0.53823 | 0.85653 | 0 | 4.5345e-19 | 0.0005472 | 9.6533e-11 | 0.002202 | 4.3749e-05 | 5.2374e-06 | 0.0021206 | 0 | 1.8275e-11
600 | 0.02674 | 600 | 1 | 0.85588 | 0.85588 | 0.53661 | 0.24645 | 0.082917 | 0.53661 | 0.53661 | 0.85588 | 600 | 1.196e-19 | 0.00098093 | 4.5644e-11 | 0.0018665 | 6.6475e-05 | 1.4266e-05 | 0.0018943 | 0.00021999 | 1.0194e-11
1200 | 0.026989 | 1200 | 1 | 0.85539 | 0.85539 | 0.53539 | 0.24519 | 0.082161 | 0.53539 | 0.53539 | 0.85539 | 1200 | 5.9943e-20 | 0.001295 | 3.0201e-11 | 0.0016304 | 7.6662e-05 | 2.172e-05 | 0.0017305 | 0.00037888 | 7.7218e-12
1800 | 0.027171 | 1800 | 1 | 0.85504 | 0.85504 | 0.5345 | 0.24428 | 0.081618 | 0.5345 | 0.5345 | 0.85504 | 1800 | 3.7259e-20 | 0.0015495 | 2.2461e-11 | 0.0014509 | 8.1629e-05 | 2.7673e-05 | 0.0016023 | 0.00050364 | 6.4535e-12
2400 | 0.027301 | 2400 | 1 | 0.85479 | 0.85479 | 0.53387 | 0.24363 | 0.081236 | 0.53387 | 0.53387 | 0.85479 | 2400 | 2.5872e-20 | 0.0017662 | 1.7777e-11 | 0.0013089 | 8.3933e-05 | 3.2431e-05 | 0.0014977 | 0.00060572 | 5.662e-12
3000 | 0.02739 | 3000 | 1 | 0.85462 | 0.85462 | 0.53344 | 0.24319 | 0.080974 | 0.53344 | 0.53344 | 0.85462 | 3000 | 1.9236e-20 | 0.0019559 | 1.4637e-11 | 0.0011934 | 8.475e-05 | 3.6265e-05 | 0.0014102 | 0.00069156 | 5.1128e-12
3600 | 0.027449 | 3600 | 1 | 0.8545 | 0.8545 | 0.53316 | 0.2429 | 0.080801 | 0.53316 | 0.53316 | 0.8545 | 3600 | 1.4985e-20 | 0.0021252 | 1.2389e-11 | 0.0010976 | 8.4695e-05 | 3.9379e-05 | 0.0013354 | 0.00076521 | 4.7054e-12
4200 | 0.027485 | 4200 | 1 | 0.85443 | 0.85443 | 0.53298 | 0.24272 | 0.080697 | 0.53298 | 0.53298 | 0.85443 | 4200 | 1.2077e-20 | 0.0022784 | 1.0705e-11 | 0.0010168 | 8.4114e-05 | 4.1927e-05 | 0.0012706 | 0.00082939 | 4.389e-12
4800 | 0.027503 | 4800 | 1 | 0.8544 | 0.8544 | 0.5329 | 0.24263 | 0.080644 | 0.5329 | 0.5329 | 0.8544 | 4800 | 9.9913e-21 | 0.0024184 | 9.4004e-12 | 0.0009477 | 8.3214e-05 | 4.4027e-05 | 0.0012136 | 0.00088604 | 4.135e-12
5400 | 0.027507 | 5400 | 1 | 0.85439 | 0.85439 | 0.53287 | 0.24261 | 0.080631 | 0.53287 | 0.53287 | 0.85439 | 5400 | 8.4375e-21 | 0.0025473 | 8.3618e-12 | 0.00088794 | 8.2123e-05 | 4.5767e-05 | 0.001163 | 0.00093657 | 3.9257e-12
6000 | 0.027501 | 6000 | 1 | 0.8544 | 0.8544 | 0.5329 | 0.24264 | 0.080649 | 0.5329 | 0.5329 | 0.8544 | 6000 | 7.2457e-21 | 0.0026668 | 7.5175e-12 | 0.00083574 | 8.0922e-05 | 4.7213e-05 | 0.0011176 | 0.00098204 | 3.7498e-12
6600 | 0.027487 | 6600 | 1 | 0.85443 | 0.85443 | 0.53297 | 0.24271 | 0.080691 | 0.53297 | 0.53297 | 0.85443 | 6600 | 6.3091e-21 | 0.0027782 | 6.8191e-12 | 0.00078975 | 7.9663e-05 | 4.8419e-05 | 0.0010766 | 0.0010233 | 3.5995e-12
7200 | 0.027466 | 7200 | 1 | 0.85447 | 0.85447 | 0.53307 | 0.24281 | 0.080752 | 0.53307 | 0.53307 | 0.85447 | 7200 | 5.5581e-21 | 0.0028824 | 6.2329e-12 | 0.00074894 | 7.838e-05 | 4.9427e-05 | 0.0010394 | 0.0010609 | 3.4693e-12
7800 | 0.02744 | 7800 | 1 | 0.85452 | 0.85452 | 0.5332 | 0.24294 | 0.080828 | 0.5332 | 0.5332 | 0.85452 | 7800 | 4.9457e-21 | 0.0029804 | 5.7345e-12 | 0.00071247 | 7.7097e-05 | 5.027e-05 | 0.0010054 | 0.0010955 | 3.3553e-12
8400 | 0.02741 | 8400 | 1 | 0.85458 | 0.85458 | 0.53334 | 0.24309 | 0.080915 | 0.53334 | 0.53334 | 0.85458 | 8400 | 4.4389e-21 | 0.0030727 | 5.3063e-12 | 0.00067969 | 7.5828e-05 | 5.0974e-05 | 0.00097404 | 0.0011273 | 3.2545e-12
9000 | 0.027377 | 9000 | 1 | 0.85464 | 0.85464 | 0.5335 | 0.24325 | 0.081011 | 0.5335 | 0.5335 | 0.85464 | 9000 | 4.0142e-21 | 0.0031599 | 4.9349e-12 | 0.00065006 | 7.4582e-05 | 5.156e-05 | 0.00094512 | 0.0011569 | 3.1646e-12
9600 | 0.027342 | 9600 | 1 | 0.85471 | 0.85471 | 0.53367 | 0.24343 | 0.081115 | 0.53367 | 0.53367 | 0.85471 | 9600 | 3.6542e-21 | 0.0032427 | 4.61e-12 | 0.00062316 | 7.3367e-05 | 5.2047e-05 | 0.0009183 | 0.0011844 | 3.0839e-12
10200 | 0.027305 | 10200 | 1 | 0.85478 | 0.85478 | 0.53385 | 0.24361 | 0.081224 | 0.53385 | 0.53385 | 0.85478 | 10200 | 3.3462e-21 | 0.0033212 | 4.3236e-12 | 0.00059861 | 7.2185e-05 | 5.245e-05 | 0.00089333 | 0.00121 | 3.0109e-12
10800 | 0.027266 | 10800 | 1 | 0.85486 | 0.85486 | 0.53404 | 0.2438 | 0.081337 | 0.53404 | 0.53404 | 0.85486 | 10800 | 3.0802e-21 | 0.003396 | 4.0696e-12 | 0.00057613 | 7.1038e-05 | 5.2779e-05 | 0.00087 | 0.0012341 | 2.9446e-12
11400 | 0.027227 | 11400 | 1 | 0.85493 | 0.85493 | 0.53423 | 0.244 | 0.081453 | 0.53423 | 0.53423 | 0.85493 | 11400 | 2.8488e-21 | 0.0034673 | 3.8429e-12 | 0.00055547 | 6.9929e-05 | 5.3046e-05 | 0.00084814 | 0.0012567 | 2.8841e-12
12000 | 0.027187 | 12000 | 1 | 0.85501 | 0.85501 | 0.53442 | 0.2442 | 0.081571 | 0.53442 | 0.53442 | 0.85501 | 12000 | 2.646e-21 | 0.0035355 | 3.6395e-12 | 0.0005364 | 6.8856e-05 | 5.3259e-05 | 0.0008276 | 0.001278 | 2.8285e-12
12600 | 0.027147 | 12600 | 1 | 0.85509 | 0.85509 | 0.53462 | 0.2444 | 0.081691 | 0.53462 | 0.53462 | 0.85509 | 12600 | 2.4672e-21 | 0.0036007 | 3.4561e-12 | 0.00051876 | 6.7819e-05 | 5.3424e-05 | 0.00080825 | 0.0012981 | 2.7772e-12
13200 | 0.027106 | 13200 | 1 | 0.85517 | 0.85517 | 0.53482 | 0.2446 | 0.081812 | 0.53482 | 0.53482 | 0.85517 | 13200 | 2.3085e-21 | 0.0036632 | 3.2899e-12 | 0.00050239 | 6.6818e-05 | 5.3549e-05 | 0.00078997 | 0.0013172 | 2.7299e-12
13800 | 0.027066 | 13800 | 1 | 0.85525 | 0.85525 | 0.53501 | 0.24481 | 0.081933 | 0.53501 | 0.53501 | 0.85525 | 13800 | 2.1669e-21 | 0.0037231 | 3.1387e-12 | 0.00048715 | 6.5852e-05 | 5.3639e-05 | 0.00077266 | 0.0013353 | 2.6859e-12
14400 | 0.027025 | 14400 | 1 | 0.85533 | 0.85533 | 0.53521 | 0.24501 | 0.082054 | 0.53521 | 0.53521 | 0.85533 | 14400 | 2.0401e-21 | 0.0037807 | 3.0007e-12 | 0.00047293 | 6.4919e-05 | 5.3697e-05 | 0.00075625 | 0.0013525 | 2.645e-12
15000 | 0.026985 | 15000 | 1 | 0.8554 | 0.8554 | 0.53541 | 0.24521 | 0.082176 | 0.53541 | 0.53541 | 0.8554 | 15000 | 1.9258e-21 | 0.0038361 | 2.8742e-12 | 0.00045963 | 6.4018e-05 | 5.3728e-05 | 0.00074066 | 0.0013689 | 2.6068e-12
15600 | 0.026944 | 15600 | 1 | 0.85548 | 0.85548 | 0.53561 | 0.24542 | 0.082296 | 0.53561 | 0.53561 | 0.85548 | 15600 | 1.8226e-21 | 0.0038895 | 2.7579e-12 | 0.00044716 | 6.3148e-05 | 5.3735e-05 | 0.00072581 | 0.0013845 | 2.571e-12
16200 | 0.026905 | 16200 | 1 | 0.85556 | 0.85556 | 0.5358 | 0.24562 | 0.082416 | 0.5358 | 0.5358 | 0.85556 | 16200 | 1.7288e-21 | 0.0039409 | 2.6506e-12 | 0.00043545 | 6.2308e-05 | 5.372e-05 | 0.00071166 | 0.0013994 | 2.5375e-12
16800 | 0.026865 | 16800 | 1 | 0.85564 | 0.85564 | 0.53599 | 0.24582 | 0.082535 | 0.53599 | 0.53599 | 0.85564 | 16800 | 1.6434e-21 | 0.0039906 | 2.5514e-12 | 0.00042443 | 6.1496e-05 | 5.3688e-05 | 0.00069814 | 0.0014137 | 2.5059e-12
17400 | 0.026826 | 17400 | 1 | 0.85571 | 0.85571 | 0.53619 | 0.24601 | 0.082653 | 0.53619 | 0.53619 | 0.85571 | 17400 | 1.5653e-21 | 0.0040385 | 2.4594e-12 | 0.00041404 | 6.071e-05 | 5.3639e-05 | 0.00068521 | 0.0014274 | 2.4762e-12
18000 | 0.026788 | 18000 | 1 | 0.85579 | 0.85579 | 0.53638 | 0.24621 | 0.08277 | 0.53638 | 0.53638 | 0.85579 | 18000 | 1.4938e-21 | 0.0040848 | 2.3739e-12 | 0.00040423 | 5.9951e-05 | 5.3576e-05 | 0.00067283 | 0.0014405 | 2.4481e-12
18600 | 0.02675 | 18600 | 1 | 0.85586 | 0.85586 | 0.53656 | 0.2464 | 0.082886 | 0.53656 | 0.53656 | 0.85586 | 18600 | 1.428e-21 | 0.0041296 | 2.2942e-12 | 0.00039494 | 5.9217e-05 | 5.35e-05 | 0.00066096 | 0.0014531 | 2.4215e-12
19200 | 0.026712 | 19200 | 1 | 0.85594 | 0.85594 | 0.53675 | 0.24659 | 0.083001 | 0.53675 | 0.53675 | 0.85594 | 19200 | 1.3673e-21 | 0.004173 | 2.2197e-12 | 0.00038614 | 5.8505e-05 | 5.3413e-05 | 0.00064957 | 0.0014652 | 2.3964e-12
19800 | 0.026675 | 19800 | 1 | 0.85601 | 0.85601 | 0.53693 | 0.24678 | 0.083114 | 0.53693 | 0.53693 | 0.85601 | 19800 | 1.3112e-21 | 0.004215 | 2.1501e-12 | 0.00037779 | 5.7817e-05 | 5.3315e-05 | 0.00063861 | 0.0014769 | 2.3725e-12
20400 | 0.026639 | 20400 | 1 | 0.85608 | 0.85608 | 0.53711 | 0.24697 | 0.083226 | 0.53711 | 0.53711 | 0.85608 | 20400 | 1.2592e-21 | 0.0042558 | 2.0848e-12 | 0.00036986 | 5.715e-05 | 5.321e-05 | 0.00062807 | 0.0014881 | 2.3498e-12
21000 | 0.026603 | 21000 | 1 | 0.85615 | 0.85615 | 0.53729 | 0.24715 | 0.083336 | 0.53729 | 0.53729 | 0.85615 | 21000 | 1.2109e-21 | 0.0042953 | 2.0234e-12 | 0.00036231 | 5.6503e-05 | 5.3096e-05 | 0.00061792 | 0.001499 | 2.3281e-12
21600 | 0.026568 | 21600 | 1 | 0.85622 | 0.85622 | 0.53746 | 0.24734 | 0.083445 | 0.53746 | 0.53746 | 0.85622 | 21600 | 1.1659e-21 | 0.0043337 | 1.9657e-12 | 0.00035512 | 5.5876e-05 | 5.2976e-05 | 0.00060814 | 0.0015095 | 2.3075e-12
22200 | 0.026533 | 22200 | 1 | 0.85629 | 0.85629 | 0.53764 | 0.24752 | 0.083552 | 0.53764 | 0.53764 | 0.85629 | 22200 | 1.1239e-21 | 0.0043709 | 1.9113e-12 | 0.00034825 | 5.5267e-05 | 5.285e-05 | 0.0005987 | 0.0015196 | 2.2878e-12
22800 | 0.026499 | 22800 | 1 | 0.85636 | 0.85636 | 0.53781 | 0.24769 | 0.083658 | 0.53781 | 0.53781 | 0.85636 | 22800 | 1.0847e-21 | 0.0044072 | 1.8599e-12 | 0.0003417 | 5.4677e-05 | 5.2719e-05 | 0.00058958 | 0.0015294 | 2.269e-12
23400 | 0.026465 | 23400 | 1 | 0.85643 | 0.85643 | 0.53798 | 0.24787 | 0.083763 | 0.53798 | 0.53798 | 0.85643 | 23400 | 1.048e-21 | 0.0044424 | 1.8113e-12 | 0.00033543 | 5.4103e-05 | 5.2583e-05 | 0.00058077 | 0.0015389 | 2.251e-12
24000 | 0.026432 | 24000 | 1 | 0.85649 | 0.85649 | 0.53814 | 0.24804 | 0.083866 | 0.53814 | 0.53814 | 0.85649 | 24000 | 1.0136e-21 | 0.0044767 | 1.7653e-12 | 0.00032944 | 5.3546e-05 | 5.2443e-05 | 0.00057224 | 0.001548 | 2.2338e-12
24600 | 0.026399 | 24600 | 1 | 0.85656 | 0.85656 | 0.5383 | 0.24821 | 0.083968 | 0.5383 | 0.5383 | 0.85656 | 24600 | 9.8123e-22 | 0.00451 | 1.7217e-12 | 0.00032369 | 5.3005e-05 | 5.2299e-05 | 0.00056399 | 0.0015569 | 2.2173e-12
25200 | 0.026367 | 25200 | 1 | 0.85662 | 0.85662 | 0.53847 | 0.24837 | 0.084068 | 0.53847 | 0.53847 | 0.85662 | 25200 | 9.5078e-22 | 0.0045425 | 1.6803e-12 | 0.00031819 | 5.2478e-05 | 5.2153e-05 | 0.000556 | 0.0015656 | 2.2014e-12
25800 | 0.026335 | 25800 | 1 | 0.85669 | 0.85669 | 0.53862 | 0.24854 | 0.084167 | 0.53862 | 0.53862 | 0.85669 | 25800 | 9.2209e-22 | 0.0045742 | 1.6409e-12 | 0.0003129 | 5.1966e-05 | 5.2004e-05 | 0.00054825 | 0.0015739 | 2.1862e-12
26400 | 0.026304 | 26400 | 1 | 0.85675 | 0.85675 | 0.53878 | 0.2487 | 0.084264 | 0.53878 | 0.53878 | 0.85675 | 26400 | 8.95e-22 | 0.0046051 | 1.6035e-12 | 0.00030782 | 5.1468e-05 | 5.1853e-05 | 0.00054074 | 0.0015821 | 2.1715e-12
27000 | 0.026274 | 27000 | 1 | 0.85681 | 0.85681 | 0.53893 | 0.24886 | 0.08436 | 0.53893 | 0.53893 | 0.85681 | 27000 | 8.694e-22 | 0.0046352 | 1.5678e-12 | 0.00030294 | 5.0982e-05 | 5.17e-05 | 0.00053344 | 0.00159 | 2.1574e-12
27600 | 0.026244 | 27600 | 1 | 0.85687 | 0.85687 | 0.53908 | 0.24902 | 0.084455 | 0.53908 | 0.53908 | 0.85687 | 27600 | 8.4517e-22 | 0.0046646 | 1.5337e-12 | 0.00029824 | 5.051e-05 | 5.1545e-05 | 0.00052636 | 0.0015976 | 2.1438e-12
28200 | 0.026214 | 28200 | 1 | 0.85693 | 0.85693 | 0.53923 | 0.24917 | 0.084548 | 0.53923 | 0.53923 | 0.85693 | 28200 | 8.2221e-22 | 0.0046932 | 1.5013e-12 | 0.00029371 | 5.0049e-05 | 5.1389e-05 | 0.00051947 | 0.0016051 | 2.1307e-12
28800 | 0.026185 | 28800 | 1 | 0.85699 | 0.85699 | 0.53938 | 0.24932 | 0.08464 | 0.53938 | 0.53938 | 0.85699 | 28800 | 8.0042e-22 | 0.0047212 | 1.4702e-12 | 0.00028935 | 4.96e-05 | 5.1232e-05 | 0.00051278 | 0.0016124 | 2.1181e-12
29400 | 0.026156 | 29400 | 1 | 0.85704 | 0.85704 | 0.53952 | 0.24947 | 0.084731 | 0.53952 | 0.53952 | 0.85704 | 29400 | 7.7973e-22 | 0.0047486 | 1.4405e-12 | 0.00028515 | 4.9163e-05 | 5.1074e-05 | 0.00050627 | 0.0016195 | 2.1059e-12
30000 | 0.026128 | 30000 | 1 | 0.8571 | 0.8571 | 0.53967 | 0.24962 | 0.08482 | 0.53967 | 0.53967 | 0.8571 | 30000 | 7.6006e-22 | 0.0047753 | 1.412e-12 | 0.00028109 | 4.8736e-05 | 5.0915e-05 | 0.00049993 | 0.0016263 | 2.0941e-12

## About
Template version | 2 | KINSIM
Contact information
www.jplusconsulting.com
support@jplusconsulting.com