## Main (2)
| Model Editor | [5 empty] | Time Vector |  |  | Activity parameters |  |  | Numerical calculation options |  |  |  | Internal use
| Reactants |  | Products | Label | k / log K |  | Select type… | linear |  | Mode | Concentration |  | Numerical lntegration |  | Equil. Speciation |  | n_times | 0
[10 empty] | A | 0.51 | [5 empty] | n_species | 9
| L+H | = | LH | beta_1 | 11.59 |  | T min | 0.0001 |  | B | 0.00328 | [5 empty] | n_rxns | 6
| L+2H | = | LH2 | beta_2 | 22.21 |  | T max | 30000 |  | C | 0.3 |  | Stiff Solver | TRUE | Conv tol | 1e-15
| L+3H | = | LH3 | beta_3 | 23.77 |  | n points | 51 |  |  |  |  | Abs tol | 1e-10 | Max iter | 99
| L+4H | = | LH4 | beta_4 | 26.11 |  |  |  |  | logKw | -14 |  | Rel tol | 1e-07
| Cu+LH | > | CuL+H | k_LH | 1050000 | [11 empty] | Drop down menus
| Cu+LH2 | > | CuL+2H | k_LH2 | 0.135
Concentrations
[17 empty] | > | Concentration
[7 empty] | Kinetic Only Species | Cu | CuL | [7 empty] | = | Debye-Hueckel
[7 empty] | init [ ] | 0.00394 | 0 | [7 empty] | linear | Extended DH
[17 empty] | log | Davies
[7 empty] | Equil Components | L | H | [7 empty] | manual | SIT
[7 empty] | total [ ] | 0.00433 | 0.0096
[7 empty] | Counterions [ ] | (+) cation | (2+) cation | (3+) cation | (-) anion | (2-) anion | (3-) anion
[8 empty] | 0 | 0 | 0 | 0.01748 | 0 | 0
0.00094
Activity Parameters
| Species Names | L | H | LH | LH2 | LH3 | LH4 | Cu | CuL | OH
| charge | 0 | 1 | 1 | 2 | 3 | 5 | 2 | 2 | -1
radius (pm)
SIT parameters | (+) cation
Species Concentrations
| times (s) | L | H | LH | LH2 | LH3 | LH4 | Cu | CuL | OH

## Main
| Model Editor | [5 empty] | Time Vector |  |  | Activity parameters |  |  | Numerical calculation options |  |  |  | Internal use
| Reactants |  | Products | Label | k / log K |  | Select type… | manual |  | Mode | Davies |  | Numerical lntegration |  | Equil. Speciation |  | n_times | 51
[10 empty] | A | 0.51 | [5 empty] | n_species | 9
| L+H | = | LH | K_1 | 11.59 |  | T min | 0 |  | B | 0.00328 | [5 empty] | n_rxns | 6
| LH+H | = | LH2 | K_2 | 10.62 |  | T max | 30000 |  | C | 0.3 |  | Stiff Solver | FALSE | Conv tol | 1e-15
| LH2+H | = | LH3 | K_3 | 1.56 |  | n points | 51 |  |  |  |  | Abs tol | 1e-10 | Max iter | 99
| LH3+H | = | LH4 | K_4 | 2.34 |  |  |  |  | logKw | -14 |  | Rel tol | 1e-07
| Cu+LH | > | CuL+H | k_LH | 1050000 | [11 empty] | Drop down menus
| Cu+LH2 | > | CuL+2H | k_LH2 | 0.135
Concentrations
[17 empty] | > | Concentration
[7 empty] | Kinetic Only Species | Cu | CuL | [7 empty] | = | Debye-Hueckel
[7 empty] | init [ ] | 0.00394 | 0 | [7 empty] | linear | Extended DH
[17 empty] | log | Davies
[7 empty] | Equil Components | L | H | [7 empty] | manual | SIT
[7 empty] | total [ ] | 0.00433 | 0.0096
[7 empty] | Counterions [ ] | (+) cation | (2+) cation | (3+) cation | (-) anion | (2-) anion | (3-) anion
[8 empty] | 0 | 0 | 0 | 0.01748 | 0 | 0
Activity Parameters
| Species Names | L | H | LH | LH2 | LH3 | LH4 | Cu | CuL | OH
| charge | 0 | 1 | 1 | 2 | 3 | 5 | 2 | 2 | -1
| radius (pm) |  | 900 | 400 | 500 | 600 | 700 | 600 | 700 | 350
SIT parameters | (+) cation
(2+) cation
(3+) cation
| (-) anion |  | 0.12 | 0.02 | 0.05 | 0.08 | 0.11 | 0.08 | 0.08
(2-) anion
(3-) anion
Species Concentrations
| times (s) | L | H | LH | LH2 | LH3 | LH4 | Cu | CuL | OH
| 0 | 7.4636e-19 | 0.00049354 | 1.4331e-10 | 0.0040389 | 0.00013581 | 0.00015533 | 0.00394 | 0 | 2.7755e-11
| 600 | 2.2408e-19 | 0.00081666 | 7.1193e-11 | 0.0033469 | 0.00018924 | 0.00038046 | 0.0035266 | 0.00041341 | 1.6909e-11
| 1200 | 1.2004e-19 | 0.0010309 | 4.8147e-11 | 0.0028738 | 0.00020749 | 0.00054975 | 0.003241 | 0.00069896 | 1.3472e-11
| 1800 | 7.7373e-20 | 0.0011999 | 3.612e-11 | 0.00252 | 0.00021357 | 0.00067982 | 0.0030234 | 0.00091658 | 1.1623e-11
| 2400 | 5.4775e-20 | 0.0013434 | 2.8628e-11 | 0.0022432 | 0.00021421 | 0.00078187 | 0.0028493 | 0.0010907 | 1.0415e-11
| 3000 | 4.1085e-20 | 0.0014702 | 2.3499e-11 | 0.0020201 | 0.00021216 | 0.00086326 | 0.0027056 | 0.0012344 | 9.5405e-12
| 3600 | 3.2067e-20 | 0.0015851 | 1.9775e-11 | 0.0018363 | 0.00020872 | 0.00092903 | 0.0025841 | 0.0013559 | 8.8662e-12
| 4200 | 2.5775e-20 | 0.0016909 | 1.6956e-11 | 0.0016823 | 0.0002046 | 0.00098269 | 0.0024795 | 0.0014605 | 8.324e-12
| 4800 | 2.1196e-20 | 0.0017895 | 1.4757e-11 | 0.0015513 | 0.00020017 | 0.0010268 | 0.0023883 | 0.0015517 | 7.8748e-12
| 5400 | 1.7753e-20 | 0.0018822 | 1.3e-11 | 0.0014388 | 0.00019565 | 0.0010633 | 0.0023078 | 0.0016322 | 7.4945e-12
| 6000 | 1.5097e-20 | 0.0019698 | 1.1569e-11 | 0.0013411 | 0.00019115 | 0.0010936 | 0.0022359 | 0.0017041 | 7.1668e-12
| 6600 | 1.3004e-20 | 0.002053 | 1.0386e-11 | 0.0012556 | 0.00018676 | 0.0011189 | 0.0021713 | 0.0017687 | 6.8806e-12
| 7200 | 1.1325e-20 | 0.0021323 | 9.3947e-12 | 0.0011802 | 0.00018251 | 0.0011399 | 0.0021127 | 0.0018273 | 6.6279e-12
| 7800 | 9.9571e-21 | 0.0022082 | 8.5541e-12 | 0.0011133 | 0.00017843 | 0.0011575 | 0.0020592 | 0.0018808 | 6.4027e-12
| 8400 | 8.8284e-21 | 0.002281 | 7.8343e-12 | 0.0010535 | 0.00017452 | 0.0011721 | 0.0020102 | 0.0019298 | 6.2004e-12
| 9000 | 7.8862e-21 | 0.0023508 | 7.2126e-12 | 0.00099989 | 0.00017079 | 0.0011843 | 0.0019649 | 0.0019751 | 6.0174e-12
| 9600 | 7.0916e-21 | 0.0024181 | 6.6715e-12 | 0.0009515 | 0.00016723 | 0.0011943 | 0.001923 | 0.002017 | 5.8511e-12
| 10200 | 6.4154e-21 | 0.0024829 | 6.1971e-12 | 0.00090765 | 0.00016384 | 0.0012026 | 0.001884 | 0.002056 | 5.699e-12
| 10800 | 5.8351e-21 | 0.0025455 | 5.7786e-12 | 0.00086776 | 0.00016061 | 0.0012093 | 0.0018476 | 0.0020924 | 5.5593e-12
| 11400 | 5.3335e-21 | 0.002606 | 5.4073e-12 | 0.00083133 | 0.00015753 | 0.0012147 | 0.0018135 | 0.0021265 | 5.4305e-12
| 12000 | 4.8969e-21 | 0.0026645 | 5.0762e-12 | 0.00079794 | 0.00015461 | 0.001219 | 0.0017815 | 0.0021585 | 5.3113e-12
| 12600 | 4.5146e-21 | 0.0027211 | 4.7794e-12 | 0.00076725 | 0.00015181 | 0.0012222 | 0.0017513 | 0.0021887 | 5.2007e-12
| 13200 | 4.1779e-21 | 0.0027761 | 4.5122e-12 | 0.00073894 | 0.00014915 | 0.0012247 | 0.0017227 | 0.0022173 | 5.0976e-12
| 13800 | 3.8798e-21 | 0.0028293 | 4.2707e-12 | 0.00071276 | 0.00014661 | 0.0012263 | 0.0016957 | 0.0022443 | 5.0014e-12
| 14400 | 3.6147e-21 | 0.002881 | 4.0515e-12 | 0.00068849 | 0.00014418 | 0.0012274 | 0.00167 | 0.00227 | 4.9112e-12
| 15000 | 3.3777e-21 | 0.0029313 | 3.8519e-12 | 0.00066593 | 0.00014186 | 0.0012278 | 0.0016456 | 0.0022944 | 4.8266e-12
| 15600 | 3.1651e-21 | 0.0029801 | 3.6696e-12 | 0.0006449 | 0.00013964 | 0.0012278 | 0.0016223 | 0.0023177 | 4.747e-12
| 16200 | 2.9735e-21 | 0.0030276 | 3.5024e-12 | 0.00062527 | 0.00013752 | 0.0012273 | 0.0016001 | 0.0023399 | 4.672e-12
| 16800 | 2.8003e-21 | 0.0030738 | 3.3488e-12 | 0.00060689 | 0.00013548 | 0.0012265 | 0.0015789 | 0.0023611 | 4.6011e-12
| 17400 | 2.6431e-21 | 0.0031189 | 3.2071e-12 | 0.00058966 | 0.00013353 | 0.0012253 | 0.0015585 | 0.0023815 | 4.5341e-12
| 18000 | 2.5001e-21 | 0.0031628 | 3.0762e-12 | 0.00057348 | 0.00013166 | 0.0012238 | 0.001539 | 0.002401 | 4.4706e-12
| 18600 | 2.3695e-21 | 0.0032056 | 2.955e-12 | 0.00055824 | 0.00012986 | 0.0012221 | 0.0015202 | 0.0024198 | 4.4102e-12
| 19200 | 2.2499e-21 | 0.0032473 | 2.8424e-12 | 0.00054388 | 0.00012812 | 0.0012201 | 0.0015021 | 0.0024379 | 4.3529e-12
| 19800 | 2.1401e-21 | 0.0032881 | 2.7376e-12 | 0.00053032 | 0.00012646 | 0.001218 | 0.0014848 | 0.0024552 | 4.2983e-12
| 20400 | 2.039e-21 | 0.0033279 | 2.6399e-12 | 0.0005175 | 0.00012485 | 0.0012156 | 0.001468 | 0.002472 | 4.2462e-12
| 21000 | 1.9458e-21 | 0.0033667 | 2.5486e-12 | 0.00050536 | 0.00012331 | 0.0012132 | 0.0014518 | 0.0024882 | 4.1965e-12
| 21600 | 1.8595e-21 | 0.0034047 | 2.4631e-12 | 0.00049384 | 0.00012182 | 0.0012105 | 0.0014362 | 0.0025038 | 4.149e-12
| 22200 | 1.7796e-21 | 0.0034419 | 2.3829e-12 | 0.0004829 | 0.00012038 | 0.0012078 | 0.0014211 | 0.0025189 | 4.1035e-12
| 22800 | 1.7053e-21 | 0.0034782 | 2.3076e-12 | 0.0004725 | 0.00011899 | 0.001205 | 0.0014064 | 0.0025336 | 4.06e-12
| 23400 | 1.6363e-21 | 0.0035137 | 2.2368e-12 | 0.0004626 | 0.00011765 | 0.001202 | 0.0013923 | 0.0025477 | 4.0182e-12
| 24000 | 1.5719e-21 | 0.0035486 | 2.17e-12 | 0.00045316 | 0.00011635 | 0.001199 | 0.0013785 | 0.0025615 | 3.9782e-12
| 24600 | 1.5117e-21 | 0.0035826 | 2.107e-12 | 0.00044415 | 0.0001151 | 0.0011959 | 0.0013652 | 0.0025748 | 3.9396e-12
| 25200 | 1.4554e-21 | 0.003616 | 2.0475e-12 | 0.00043555 | 0.00011388 | 0.0011928 | 0.0013522 | 0.0025878 | 3.9026e-12
| 25800 | 1.4027e-21 | 0.0036487 | 1.9911e-12 | 0.00042733 | 0.0001127 | 0.0011896 | 0.0013397 | 0.0026003 | 3.867e-12
| 26400 | 1.3532e-21 | 0.0036808 | 1.9378e-12 | 0.00041945 | 0.00011156 | 0.0011864 | 0.0013274 | 0.0026126 | 3.8326e-12
| 27000 | 1.3067e-21 | 0.0037123 | 1.8871e-12 | 0.00041191 | 0.00011045 | 0.0011831 | 0.0013155 | 0.0026245 | 3.7995e-12
| 27001 | 1.3066e-21 | 0.0037123 | 1.887e-12 | 0.0004119 | 0.00011045 | 0.0011831 | 0.0013155 | 0.0026245 | 3.7994e-12
| 27002 | 1.3065e-21 | 0.0037124 | 1.887e-12 | 0.00041188 | 0.00011045 | 0.0011831 | 0.0013155 | 0.0026245 | 3.7994e-12
| 27003 | 1.3064e-21 | 0.0037124 | 1.8869e-12 | 0.00041187 | 0.00011045 | 0.0011831 | 0.0013154 | 0.0026246 | 3.7993e-12
| 27004 | 1.3064e-21 | 0.0037125 | 1.8868e-12 | 0.00041186 | 0.00011044 | 0.0011831 | 0.0013154 | 0.0026246 | 3.7993e-12
| 27005 | 1.3063e-21 | 0.0037125 | 1.8867e-12 | 0.00041185 | 0.00011044 | 0.0011831 | 0.0013154 | 0.0026246 | 3.7992e-12

## variable names
| L | H | LH | LH2 | LH3 | LH4 | Cu | CuL | OH | [6 empty] | S.M.n_all_species | sum (S.M.kin_species,S.M.eq_species)
M
S.M.kin_species | 0 | 0 | 0 | 0 | 0 | 0 | 1 | 1 | 0 | [6 empty] | S.M.n_kin_species
S.M.eq_species | 1 | 1 | 1 | 1 | 1 | 1 | 0 | 0 | 1 | [6 empty] | S.M.n_eq_species
S.M.eq_comp_tot | 1 | 1 | 0 | 0 | 0 | 0 | 0 | 0 | 0 | [6 empty] | S.M.n_comp
| Cu | CuL | L | H
S.M.ODE_kin | 1 | 1 | 0 | 0
S.M.ODE_eq | 0 | 0 | 1 | 1
S.M.ODE_kin_pos | 1 | 2
S.M.ODE_eq_pos | 3 | 4 | [13 empty] | S.M.n_ODE_all | sum (S.M.ODE_kin,S.M.ODE_eq)
S.M.kin_pos | 7 | 8 |  |  |  |  | (positions where the ODE_all are) | [8 empty] | n_kin_eqn | size(S.M.N,1)
S.M.eq_pos | 1 | 2 | 3 | 4 | 5 | 6 | 9
S.M.eq_comp_pos | 1 | 2
S.M.charges_species | 0 | 1 | 1 | 2 | 3 | 4 | 2 | 2 | -1
S.M.charges_ions | [9 empty] | 1 | 2 | 3 | -1 | -2 | -3
S.M.charges_all | 0 | 1 | 1 | 2 | 3 | 4 | 2 | 2 | -1 | 1 | 2 | 3 | -1 | -2 | -3
D
S.D.c_0_kin | 0.001 | 0
S.D.c_0_eq |  |  | 0.005 | 0.005
S.D.eq_comp_guess |  |  | 1e-10 | 1e-10
S.D.species_all
S.D.C
S.D.kin_species
S.D.eq_species
S.D.eq_comp_tot
matrix
S.D.ODE_conc_kin
S.D.ODE_conc_eq | [8 empty] | vector
S.D.ODE_conc_all
S.D.act_coeffs
S.D.ion_all
S.D.c_ions
S.D.activities_tot
S.D.act_coeffs_all

## check concentration mode
|  |  | L+H | = | LH | K_1 | 11.59
|  |  | LH+H | = | LH2 | K_2 | 10.62
|  |  | LH2+H | = | LH3 | K_3 | 1.56
|  |  | LH3+H | = | LH4 | K_4 | 2.34
|  |  | Cu+LH | > | CuL+H | k_LH | 1050000
|  |  | Cu+LH2 | > | CuL+2H | k_LH2 | 0.135
[11 empty] | k_LH | k_LH2 | k_LH+k_LH2 | numerical | difference | K_1 | K_2 | K_3 | K_4 | K_w
|  | Species Concentrations | [13 empty] | 11.59 | 10.62 | 1.56 | 2.34 | -14
|  | L | H | LH | LH2 | LH3 | LH4 | Cu | CuL | OH
1 | 0 | 7.4636e-19 | 0.00049354 | 1.4331e-10 | 0.0040389 | 0.00013581 | 0.00015533 | 0.00394 | 0 | 2.7755e-11 | 5.9286e-07 | 2.1483e-06 | 2.7411e-06 |  |  | 11.59 | 10.7567 | 1.8333 | 3.365 | -13.8633
2 | 600 | 2.2408e-19 | 0.00081666 | 7.1193e-11 | 0.0033469 | 0.00018924 | 0.00038046 | 0.0035266 | 0.00041341 | 1.6909e-11 | 2.6362e-07 | 1.5934e-06 | 1.857e-06 | 5.8247e-07 | -1.2746e-06 | 11.59 | 10.7602 | 1.8403 | 3.3913 | -13.8598
3 | 1200 | 1.2004e-19 | 0.0010309 | 4.8147e-11 | 0.0028738 | 0.00020749 | 0.00054975 | 0.003241 | 0.00069896 | 1.3472e-11 | 1.6385e-07 | 1.2574e-06 | 1.4212e-06 | 4.1931e-07 | -1.0019e-06 | 11.59 | 10.7627 | 1.8453 | 3.4099 | -13.8573
4 | 1800 | 7.7373e-20 | 0.0011999 | 3.612e-11 | 0.00252 | 0.00021357 | 0.00067982 | 0.0030234 | 0.00091658 | 1.1623e-11 | 1.1467e-07 | 1.0286e-06 | 1.1432e-06 | 3.2643e-07 | -8.1681e-07 | 11.59 | 10.7645 | 1.849 | 3.4237 | -13.8555
5 | 2400 | 5.4775e-20 | 0.0013434 | 2.8628e-11 | 0.0022432 | 0.00021421 | 0.00078187 | 0.0028493 | 0.0010907 | 1.0415e-11 | 8.5649e-08 | 8.6288e-07 | 9.4853e-07 | 2.6488e-07 | -6.8365e-07 | 11.59 | 10.7659 | 1.8518 | 3.4341 | -13.8541
6 | 3000 | 4.1085e-20 | 0.0014702 | 2.3499e-11 | 0.0020201 | 0.00021216 | 0.00086326 | 0.0027056 | 0.0012344 | 9.5405e-12 | 6.6758e-08 | 7.3786e-07 | 8.0461e-07 | 2.2105e-07 | -5.8357e-07 | 11.59 | 10.7669 | 1.8539 | 3.4421 | -13.8531
7 | 3600 | 3.2067e-20 | 0.0015851 | 1.9775e-11 | 0.0018363 | 0.00020872 | 0.00092903 | 0.0025841 | 0.0013559 | 8.8662e-12 | 5.3654e-08 | 6.406e-07 | 6.9425e-07 | 1.8834e-07 | -5.0591e-07 | 11.59 | 10.7678 | 1.8556 | 3.4484 | -13.8522
8 | 4200 | 2.5775e-20 | 0.0016909 | 1.6956e-11 | 0.0016823 | 0.0002046 | 0.00098269 | 0.0024795 | 0.0014605 | 8.324e-12 | 4.4145e-08 | 5.6311e-07 | 6.0726e-07 | 1.6312e-07 | -4.4414e-07 | 11.59 | 10.7685 | 1.8569 | 3.4534 | -13.8515
9 | 4800 | 2.1196e-20 | 0.0017895 | 1.4757e-11 | 0.0015513 | 0.00020017 | 0.0010268 | 0.0023883 | 0.0015517 | 7.8748e-12 | 3.7006e-08 | 5.0019e-07 | 5.3719e-07 | 1.4315e-07 | -3.9405e-07 | 11.59 | 10.769 | 1.858 | 3.4574 | -13.851
10 | 5400 | 1.7753e-20 | 0.0018822 | 1.3e-11 | 0.0014388 | 0.00019565 | 0.0010633 | 0.0023078 | 0.0016322 | 7.4945e-12 | 3.1501e-08 | 4.4826e-07 | 4.7976e-07 | 1.2702e-07 | -3.5274e-07 | 11.59 | 10.7694 | 1.8588 | 3.4605 | -13.8506
11 | 6000 | 1.5097e-20 | 0.0019698 | 1.1569e-11 | 0.0013411 | 0.00019115 | 0.0010936 | 0.0022359 | 0.0017041 | 7.1668e-12 | 2.7162e-08 | 4.0482e-07 | 4.3198e-07 | 1.1376e-07 | -3.1822e-07 | 11.59 | 10.7697 | 1.8595 | 3.4631 | -13.8503
12 | 6600 | 1.3004e-20 | 0.002053 | 1.0386e-11 | 0.0012556 | 0.00018676 | 0.0011189 | 0.0021713 | 0.0017687 | 6.8806e-12 | 2.3679e-08 | 3.6805e-07 | 3.9173e-07 | 1.0271e-07 | -2.8902e-07 | 11.59 | 10.77 | 1.86 | 3.4651 | -13.85
13 | 7200 | 1.1325e-20 | 0.0021323 | 9.3947e-12 | 0.0011802 | 0.00018251 | 0.0011399 | 0.0021127 | 0.0018273 | 6.6279e-12 | 2.084e-08 | 3.3661e-07 | 3.5745e-07 | 9.3376e-08 | -2.6408e-07 | 11.59 | 10.7702 | 1.8605 | 3.4667 | -13.8498
14 | 7800 | 9.9571e-21 | 0.0022082 | 8.5541e-12 | 0.0011133 | 0.00017843 | 0.0011575 | 0.0020592 | 0.0018808 | 6.4027e-12 | 1.8495e-08 | 3.0949e-07 | 3.2799e-07 | 8.5417e-08 | -2.4257e-07 | 11.59 | 10.7704 | 1.8608 | 3.468 | -13.8496
15 | 8400 | 8.8284e-21 | 0.002281 | 7.8343e-12 | 0.0010535 | 0.00017452 | 0.0011721 | 0.0020102 | 0.0019298 | 6.2004e-12 | 1.6536e-08 | 2.859e-07 | 3.0244e-07 | 7.8563e-08 | -2.2387e-07 | 11.59 | 10.7705 | 1.8611 | 3.469 | -13.8495
16 | 9000 | 7.8862e-21 | 0.0023508 | 7.2126e-12 | 0.00099989 | 0.00017079 | 0.0011843 | 0.0019649 | 0.0019751 | 6.0174e-12 | 1.4881e-08 | 2.6524e-07 | 2.8012e-07 | 7.2611e-08 | -2.0751e-07 | 11.59 | 10.7706 | 1.8613 | 3.4698 | -13.8494
17 | 9600 | 7.0916e-21 | 0.0024181 | 6.6715e-12 | 0.0009515 | 0.00016723 | 0.0011943 | 0.001923 | 0.002017 | 5.8511e-12 | 1.3471e-08 | 2.4702e-07 | 2.6049e-07 | 6.7403e-08 | -1.9309e-07 | 11.59 | 10.7707 | 1.8614 | 3.4703 | -13.8493
18 | 10200 | 6.4154e-21 | 0.0024829 | 6.1971e-12 | 0.00090765 | 0.00016384 | 0.0012026 | 0.001884 | 0.002056 | 5.699e-12 | 1.2259e-08 | 2.3086e-07 | 2.4312e-07 | 6.2816e-08 | -1.803e-07 | 11.59 | 10.7708 | 1.8615 | 3.4707 | -13.8492
19 | 10800 | 5.8351e-21 | 0.0025455 | 5.7786e-12 | 0.00086776 | 0.00016061 | 0.0012093 | 0.0018476 | 0.0020924 | 5.5593e-12 | 1.1211e-08 | 2.1645e-07 | 2.2766e-07 | 5.875e-08 | -1.6891e-07 | 11.59 | 10.7708 | 1.8616 | 3.471 | -13.8492
20 | 11400 | 5.3335e-21 | 0.002606 | 5.4073e-12 | 0.00083133 | 0.00015753 | 0.0012147 | 0.0018135 | 0.0021265 | 5.4305e-12 | 1.0297e-08 | 2.0353e-07 | 2.1383e-07 | 5.5127e-08 | -1.587e-07 | 11.59 | 10.7708 | 1.8616 | 3.4711 | -13.8492
21 | 12000 | 4.8969e-21 | 0.0026645 | 5.0762e-12 | 0.00079794 | 0.00015461 | 0.001219 | 0.0017815 | 0.0021585 | 5.3113e-12 | 9.4953e-09 | 1.9191e-07 | 2.014e-07 | 5.1881e-08 | -1.4952e-07 | 11.59 | 10.7708 | 1.8616 | 3.4711 | -13.8492
22 | 12600 | 4.5146e-21 | 0.0027211 | 4.7794e-12 | 0.00076725 | 0.00015181 | 0.0012222 | 0.0017513 | 0.0021887 | 5.2007e-12 | 8.7886e-09 | 1.814e-07 | 1.9018e-07 | 4.896e-08 | -1.4122e-07 | 11.59 | 10.7708 | 1.8616 | 3.4711 | -13.8492
23 | 13200 | 4.1779e-21 | 0.0027761 | 4.5122e-12 | 0.00073894 | 0.00014915 | 0.0012247 | 0.0017227 | 0.0022173 | 5.0976e-12 | 8.162e-09 | 1.7186e-07 | 1.8002e-07 | 4.632e-08 | -1.337e-07 | 11.59 | 10.7708 | 1.8616 | 3.471 | -13.8492
24 | 13800 | 3.8798e-21 | 0.0028293 | 4.2707e-12 | 0.00071276 | 0.00014661 | 0.0012263 | 0.0016957 | 0.0022443 | 5.0014e-12 | 7.6039e-09 | 1.6317e-07 | 1.7077e-07 | 4.3924e-08 | -1.2685e-07 | 11.59 | 10.7708 | 1.8615 | 3.4708 | -13.8492
25 | 14400 | 3.6147e-21 | 0.002881 | 4.0515e-12 | 0.00068849 | 0.00014418 | 0.0012274 | 0.00167 | 0.00227 | 4.9112e-12 | 7.1045e-09 | 1.5522e-07 | 1.6233e-07 | 4.1742e-08 | -1.2059e-07 | 11.59 | 10.7707 | 1.8615 | 3.4705 | -13.8493
26 | 15000 | 3.3777e-21 | 0.0029313 | 3.8519e-12 | 0.00066593 | 0.00014186 | 0.0012278 | 0.0016456 | 0.0022944 | 4.8266e-12 | 6.6557e-09 | 1.4794e-07 | 1.546e-07 | 3.9747e-08 | -1.1485e-07 | 11.59 | 10.7707 | 1.8614 | 3.4702 | -13.8493
27 | 15600 | 3.1651e-21 | 0.0029801 | 3.6696e-12 | 0.0006449 | 0.00013964 | 0.0012278 | 0.0016223 | 0.0023177 | 4.747e-12 | 6.2509e-09 | 1.4124e-07 | 1.4749e-07 | 3.7918e-08 | -1.0958e-07 | 11.59 | 10.7707 | 1.8613 | 3.4699 | -13.8493
28 | 16200 | 2.9735e-21 | 0.0030276 | 3.5024e-12 | 0.00062527 | 0.00013752 | 0.0012273 | 0.0016001 | 0.0023399 | 4.672e-12 | 5.8845e-09 | 1.3507e-07 | 1.4095e-07 | 3.6235e-08 | -1.0472e-07 | 11.59 | 10.7706 | 1.8612 | 3.4695 | -13.8494
29 | 16800 | 2.8003e-21 | 0.0030738 | 3.3488e-12 | 0.00060689 | 0.00013548 | 0.0012265 | 0.0015789 | 0.0023611 | 4.6011e-12 | 5.5516e-09 | 1.2936e-07 | 1.3491e-07 | 3.4683e-08 | -1.0023e-07 | 11.59 | 10.7705 | 1.8611 | 3.4691 | -13.8495
30 | 17400 | 2.6431e-21 | 0.0031189 | 3.2071e-12 | 0.00058966 | 0.00013353 | 0.0012253 | 0.0015585 | 0.0023815 | 4.5341e-12 | 5.2482e-09 | 1.2406e-07 | 1.2931e-07 | 3.3248e-08 | -9.6064e-08 | 11.59 | 10.7705 | 1.861 | 3.4687 | -13.8495
31 | 18000 | 2.5001e-21 | 0.0031628 | 3.0762e-12 | 0.00057348 | 0.00013166 | 0.0012238 | 0.001539 | 0.002401 | 4.4706e-12 | 4.9709e-09 | 1.1915e-07 | 1.2412e-07 | 3.1917e-08 | -9.2199e-08 | 11.59 | 10.7704 | 1.8609 | 3.4682 | -13.8496
32 | 18600 | 2.3695e-21 | 0.0032056 | 2.955e-12 | 0.00055824 | 0.00012986 | 0.0012221 | 0.0015202 | 0.0024198 | 4.4102e-12 | 4.7168e-09 | 1.1457e-07 | 1.1928e-07 | 3.068e-08 | -8.8603e-08 | 11.59 | 10.7704 | 1.8607 | 3.4677 | -13.8496
33 | 19200 | 2.2499e-21 | 0.0032473 | 2.8424e-12 | 0.00054388 | 0.00012812 | 0.0012201 | 0.0015021 | 0.0024379 | 4.3529e-12 | 4.4831e-09 | 1.1029e-07 | 1.1478e-07 | 2.9528e-08 | -8.5249e-08 | 11.59 | 10.7703 | 1.8606 | 3.4673 | -13.8497
34 | 19800 | 2.1401e-21 | 0.0032881 | 2.7376e-12 | 0.00053032 | 0.00012646 | 0.001218 | 0.0014848 | 0.0024552 | 4.2983e-12 | 4.2679e-09 | 1.063e-07 | 1.1057e-07 | 2.8453e-08 | -8.2115e-08 | 11.59 | 10.7702 | 1.8605 | 3.4668 | -13.8498
35 | 20400 | 2.039e-21 | 0.0033279 | 2.6399e-12 | 0.0005175 | 0.00012485 | 0.0012156 | 0.001468 | 0.002472 | 4.2462e-12 | 4.0691e-09 | 1.0256e-07 | 1.0663e-07 | 2.7447e-08 | -7.918e-08 | 11.59 | 10.7702 | 1.8603 | 3.4662 | -13.8498
36 | 21000 | 1.9458e-21 | 0.0033667 | 2.5486e-12 | 0.00050536 | 0.00012331 | 0.0012132 | 0.0014518 | 0.0024882 | 4.1965e-12 | 3.8851e-09 | 9.9048e-08 | 1.0293e-07 | 2.6505e-08 | -7.6428e-08 | 11.59 | 10.7701 | 1.8602 | 3.4657 | -13.8499
37 | 21600 | 1.8595e-21 | 0.0034047 | 2.4631e-12 | 0.00049384 | 0.00012182 | 0.0012105 | 0.0014362 | 0.0025038 | 4.149e-12 | 3.7143e-09 | 9.5749e-08 | 9.9463e-08 | 2.562e-08 | -7.3842e-08 | 11.59 | 10.77 | 1.86 | 3.4652 | -13.85
38 | 22200 | 1.7796e-21 | 0.0034419 | 2.3829e-12 | 0.0004829 | 0.00012038 | 0.0012078 | 0.0014211 | 0.0025189 | 4.1035e-12 | 3.5557e-09 | 9.2642e-08 | 9.6198e-08 | 2.4789e-08 | -7.1409e-08 | 11.59 | 10.77 | 1.8599 | 3.4646 | -13.85
39 | 22800 | 1.7053e-21 | 0.0034782 | 2.3076e-12 | 0.0004725 | 0.00011899 | 0.001205 | 0.0014064 | 0.0025336 | 4.06e-12 | 3.4079e-09 | 8.9714e-08 | 9.3122e-08 | 2.4005e-08 | -6.9116e-08 | 11.59 | 10.7699 | 1.8598 | 3.4641 | -13.8501
40 | 23400 | 1.6363e-21 | 0.0035137 | 2.2368e-12 | 0.0004626 | 0.00011765 | 0.001202 | 0.0013923 | 0.0025477 | 4.0182e-12 | 3.2699e-09 | 8.6948e-08 | 9.0218e-08 | 2.3267e-08 | -6.6952e-08 | 11.59 | 10.7698 | 1.8596 | 3.4636 | -13.8502
41 | 24000 | 1.5719e-21 | 0.0035486 | 2.17e-12 | 0.00045316 | 0.00011635 | 0.001199 | 0.0013785 | 0.0025615 | 3.9782e-12 | 3.141e-09 | 8.4334e-08 | 8.7475e-08 | 2.2569e-08 | -6.4906e-08 | 11.59 | 10.7697 | 1.8595 | 3.463 | -13.8503
42 | 24600 | 1.5117e-21 | 0.0035826 | 2.107e-12 | 0.00044415 | 0.0001151 | 0.0011959 | 0.0013652 | 0.0025748 | 3.9396e-12 | 3.0203e-09 | 8.1858e-08 | 8.4878e-08 | 2.1908e-08 | -6.297e-08 | 11.59 | 10.7697 | 1.8593 | 3.4625 | -13.8503
43 | 25200 | 1.4554e-21 | 0.003616 | 2.0475e-12 | 0.00043555 | 0.00011388 | 0.0011928 | 0.0013522 | 0.0025878 | 3.9026e-12 | 2.9071e-09 | 7.9511e-08 | 8.2418e-08 | 2.1283e-08 | -6.1135e-08 | 11.59 | 10.7696 | 1.8592 | 3.4619 | -13.8504
44 | 25800 | 1.4027e-21 | 0.0036487 | 1.9911e-12 | 0.00042733 | 0.0001127 | 0.0011896 | 0.0013397 | 0.0026003 | 3.867e-12 | 2.8008e-09 | 7.7283e-08 | 8.0084e-08 | 2.0689e-08 | -5.9395e-08 | 11.59 | 10.7695 | 1.859 | 3.4613 | -13.8505
45 | 26400 | 1.3532e-21 | 0.0036808 | 1.9378e-12 | 0.00041945 | 0.00011156 | 0.0011864 | 0.0013274 | 0.0026126 | 3.8326e-12 | 2.7008e-09 | 7.5166e-08 | 7.7867e-08 | 2.0126e-08 | -5.7741e-08 | 11.59 | 10.7694 | 1.8589 | 3.4608 | -13.8506
46 | 27000 | 1.3067e-21 | 0.0037123 | 1.8871e-12 | 0.00041191 | 0.00011045 | 0.0011831 | 0.0013155 | 0.0026245 | 3.7995e-12 | 2.6066e-09 | 7.3152e-08 | 7.5759e-08 | 1.9851e-08 |  | 11.59 | 10.7694 | 1.8587 | 3.4602 | -13.8506
47 | 27001 | 1.3066e-21 | 0.0037123 | 1.887e-12 | 0.0004119 | 0.00011045 | 0.0011831 | 0.0013155 | 0.0026245 | 3.7994e-12 | 2.6065e-09 | 7.3149e-08 | 7.5755e-08 | 1.9585e-08 | -5.617e-08 | 11.59 | 10.7694 | 1.8587 | 3.4602 | -13.8506
48 | 27002 | 1.3065e-21 | 0.0037124 | 1.887e-12 | 0.00041188 | 0.00011045 | 0.0011831 | 0.0013155 | 0.0026245 | 3.7994e-12 | 2.6063e-09 | 7.3146e-08 | 7.5752e-08 | 1.9584e-08 | -5.6167e-08 | 11.59 | 10.7694 | 1.8587 | 3.4602 | -13.8506
49 | 27003 | 1.3064e-21 | 0.0037124 | 1.8869e-12 | 0.00041187 | 0.00011045 | 0.0011831 | 0.0013154 | 0.0026246 | 3.7993e-12 | 2.6062e-09 | 7.3142e-08 | 7.5748e-08 | 1.9584e-08 | -5.6165e-08 | 11.59 | 10.7694 | 1.8587 | 3.4602 | -13.8506
50 | 27004 | 1.3064e-21 | 0.0037125 | 1.8868e-12 | 0.00041186 | 0.00011044 | 0.0011831 | 0.0013154 | 0.0026246 | 3.7993e-12 | 2.606e-09 | 7.3139e-08 | 7.5745e-08 | 1.9583e-08 | -5.6162e-08 | 11.59 | 10.7694 | 1.8587 | 3.4602 | -13.8506
51 | 27005 | 1.3063e-21 | 0.0037125 | 1.8867e-12 | 0.00041185 | 0.00011044 | 0.0011831 | 0.0013154 | 0.0026246 | 3.7992e-12 | [5 empty] | 11.59 | 10.7694 | 1.8587 | 3.4602 | -13.8506

## check activities mode
|  |  | L+H | = | LH | K_1 | 11.59
|  |  | LH+H | = | LH2 | K_2 | 10.62
|  |  | LH2+H | = | LH3 | K_3 | 1.56
|  |  | LH3+H | = | LH4 | K_4 | 2.34
|  |  | Cu+LH | > | CuL+H | k_LH | 1050000
|  |  | Cu+LH2 | > | CuL+2H | k_LH2 | 0.135
[21 empty] | k_LH | k_LH2 | k_LH+k_LH2 | numerical | difference | K_1 | K_2 | K_3 | K_4 | K_w
|  | Species Concentrations | [8 empty] | activities | [14 empty] | 11.59 | 10.62 | 1.56 | 2.34 | -14
|  | L | H | LH | LH2 | LH3 | LH4 | Cu | CuL | OH |  | L | H | LH | LH2 | LH3 | LH4 | Cu | CuL | OH
1 | 0 | 7.4636e-19 | 0.00049354 | 1.4331e-10 | 0.0040389 | 0.00013581 | 0.00015533 | 0.00394 | 0 | 2.7755e-11 | 0 | 7.4636e-19 | 0.00042169 | 1.2244e-10 | 0.0021524 | 3.2954e-05 | 3.0402e-06 | 0.0020997 | 0 | 2.3714e-11 | 2.6995e-07 | 6.1013e-07 | 8.8008e-07 |  |  | 11.59 | 10.62 | 1.56 | 2.34 | -14
2 | 600 | 2.2408e-19 | 0.00081666 | 7.1193e-11 | 0.0033469 | 0.00018924 | 0.00038046 | 0.0035266 | 0.00041341 | 1.6909e-11 | 600 | 2.2408e-19 | 0.00069495 | 6.0583e-11 | 0.0017551 | 4.4286e-05 | 6.7332e-06 | 0.0018494 | 0.00021679 | 1.4389e-11 | 1.1764e-07 | 4.3819e-07 | 5.5583e-07 | 5.8247e-07 | 2.6636e-08 | 11.59 | 10.62 | 1.56 | 2.34 | -14
3 | 1200 | 1.2004e-19 | 0.0010309 | 4.8147e-11 | 0.0028738 | 0.00020749 | 0.00054975 | 0.003241 | 0.00069896 | 1.3472e-11 | 1200 | 1.2004e-19 | 0.00087478 | 4.0854e-11 | 0.0014898 | 4.7319e-05 | 9.056e-06 | 0.0016802 | 0.00036236 | 1.1431e-11 | 7.2077e-08 | 3.3794e-07 | 4.1002e-07 | 4.1931e-07 | 9.295e-09 | 11.59 | 10.62 | 1.56 | 2.34 | -14
4 | 1800 | 7.7373e-20 | 0.0011999 | 3.612e-11 | 0.00252 | 0.00021357 | 0.00067982 | 0.0030234 | 0.00091658 | 1.1623e-11 | 1800 | 7.7373e-20 | 0.001016 | 3.0585e-11 | 0.0012955 | 4.779e-05 | 1.0623e-05 | 0.0015542 | 0.00047118 | 9.842e-12 | 4.9913e-08 | 2.7181e-07 | 3.2173e-07 | 3.2643e-07 | 4.7043e-09 | 11.59 | 10.62 | 1.56 | 2.34 | -14
5 | 2400 | 5.4775e-20 | 0.0013434 | 2.8628e-11 | 0.0022432 | 0.00021421 | 0.00078187 | 0.0028493 | 0.0010907 | 1.0415e-11 | 2400 | 5.4775e-20 | 0.0011357 | 2.4202e-11 | 0.0011458 | 4.7249e-05 | 1.174e-05 | 0.0014554 | 0.00055711 | 8.805e-12 | 3.6985e-08 | 2.2513e-07 | 2.6212e-07 | 2.6488e-07 | 2.7649e-09 | 11.59 | 10.62 | 1.56 | 2.34 | -14
6 | 3000 | 4.1085e-20 | 0.0014702 | 2.3499e-11 | 0.0020201 | 0.00021216 | 0.00086326 | 0.0027056 | 0.0012344 | 9.5405e-12 | 3000 | 4.1085e-20 | 0.0012414 | 1.9842e-11 | 0.0010268 | 4.6279e-05 | 1.2569e-05 | 0.0013752 | 0.00062744 | 8.0556e-12 | 2.865e-08 | 1.9062e-07 | 2.1927e-07 | 2.2105e-07 | 1.7712e-09 | 11.59 | 10.62 | 1.56 | 2.34 | -14
7 | 3600 | 3.2067e-20 | 0.0015851 | 1.9775e-11 | 0.0018363 | 0.00020872 | 0.00092903 | 0.0025841 | 0.0013559 | 8.8662e-12 | 3600 | 3.2067e-20 | 0.0013371 | 1.6681e-11 | 0.00092976 | 4.5137e-05 | 1.3204e-05 | 0.0013084 | 0.00068654 | 7.479e-12 | 2.2916e-08 | 1.6422e-07 | 1.8714e-07 | 1.8834e-07 | 1.2027e-09 | 11.59 | 10.62 | 1.56 | 2.34 | -14
8 | 4200 | 2.5775e-20 | 0.0016909 | 1.6956e-11 | 0.0016823 | 0.0002046 | 0.00098269 | 0.0024795 | 0.0014605 | 8.324e-12 | 4200 | 2.5775e-20 | 0.0014253 | 1.4292e-11 | 0.00084916 | 4.3942e-05 | 1.3702e-05 | 0.0012516 | 0.0007372 | 7.0162e-12 | 1.8782e-08 | 1.4348e-07 | 1.6226e-07 | 1.6312e-07 | 8.5237e-10 | 11.59 | 10.62 | 1.56 | 2.34 | -14
9 | 4800 | 2.1196e-20 | 0.0017895 | 1.4757e-11 | 0.0015513 | 0.00020017 | 0.0010268 | 0.0023883 | 0.0015517 | 7.8748e-12 | 4800 | 2.1196e-20 | 0.0015075 | 1.2431e-11 | 0.00078117 | 4.2756e-05 | 1.4101e-05 | 0.0012026 | 0.00078134 | 6.6336e-12 | 1.5697e-08 | 1.2683e-07 | 1.4252e-07 | 1.4315e-07 | 6.2451e-10 | 11.59 | 10.62 | 1.56 | 2.34 | -14
10 | 5400 | 1.7753e-20 | 0.0018822 | 1.3e-11 | 0.0014388 | 0.00019565 | 0.0010633 | 0.0023078 | 0.0016322 | 7.4945e-12 | 5400 | 1.7753e-20 | 0.0015847 | 1.0945e-11 | 0.00072309 | 4.1606e-05 | 1.4425e-05 | 0.0011598 | 0.0008203 | 6.3102e-12 | 1.3329e-08 | 1.1322e-07 | 1.2655e-07 | 1.2702e-07 | 4.6989e-10 | 11.59 | 10.62 | 1.56 | 2.34 | -14
11 | 6000 | 1.5097e-20 | 0.0019698 | 1.1569e-11 | 0.0013411 | 0.00019115 | 0.0010936 | 0.0022359 | 0.0017041 | 7.1668e-12 | 6000 | 1.5097e-20 | 0.0016579 | 9.7373e-12 | 0.00067295 | 4.0507e-05 | 1.4692e-05 | 0.0011219 | 0.00085508 | 6.0319e-12 | 1.1471e-08 | 1.0193e-07 | 1.134e-07 | 1.1376e-07 | 3.6133e-10 | 11.59 | 10.62 | 1.56 | 2.34 | -14
12 | 6600 | 1.3004e-20 | 0.002053 | 1.0386e-11 | 0.0012556 | 0.00018676 | 0.0011189 | 0.0021713 | 0.0017687 | 6.8806e-12 | 6600 | 1.3004e-20 | 0.0017273 | 8.7388e-12 | 0.00062927 | 3.9465e-05 | 1.4914e-05 | 0.0010881 | 0.00088641 | 5.7892e-12 | 9.9845e-09 | 9.2438e-08 | 1.0242e-07 | 1.0271e-07 | 2.8326e-10 | 11.59 | 10.62 | 1.56 | 2.34 | -14
13 | 7200 | 1.1325e-20 | 0.0021323 | 9.3947e-12 | 0.0011802 | 0.00018251 | 0.0011399 | 0.0021127 | 0.0018273 | 6.6279e-12 | 7200 | 1.1325e-20 | 0.0017937 | 7.9026e-12 | 0.00059089 | 3.8481e-05 | 1.51e-05 | 0.0010577 | 0.00091486 | 5.5752e-12 | 8.7766e-09 | 8.4374e-08 | 9.3151e-08 | 9.3376e-08 | 2.2556e-10 | 11.59 | 10.62 | 1.56 | 2.34 | -14
14 | 7800 | 9.9571e-21 | 0.0022082 | 8.5541e-12 | 0.0011133 | 0.00017843 | 0.0011575 | 0.0020592 | 0.0018808 | 6.4027e-12 | 7800 | 9.9571e-21 | 0.0018571 | 7.194e-12 | 0.00055694 | 3.7554e-05 | 1.5258e-05 | 0.0010301 | 0.00094089 | 5.3847e-12 | 7.7814e-09 | 7.7454e-08 | 8.5235e-08 | 8.5417e-08 | 1.8208e-10 | 11.59 | 10.62 | 1.56 | 2.34 | -14
15 | 8400 | 8.8284e-21 | 0.002281 | 7.8343e-12 | 0.0010535 | 0.00017452 | 0.0011721 | 0.0020102 | 0.0019298 | 6.2004e-12 | 8400 | 8.8284e-21 | 0.001918 | 6.5877e-12 | 0.00052672 | 3.668e-05 | 1.5392e-05 | 0.001005 | 0.00096483 | 5.2137e-12 | 6.9516e-09 | 7.1463e-08 | 7.8414e-08 | 7.8563e-08 | 1.4884e-10 | 11.59 | 10.62 | 1.56 | 2.34 | -14
16 | 9000 | 7.8862e-21 | 0.0023508 | 7.2126e-12 | 0.00099989 | 0.00017079 | 0.0011843 | 0.0019649 | 0.0019751 | 6.0174e-12 | 9000 | 7.8862e-21 | 0.0019765 | 6.0642e-12 | 0.00049967 | 3.5858e-05 | 1.5506e-05 | 0.00098192 | 0.00098698 | 5.0593e-12 | 6.2523e-09 | 6.6236e-08 | 7.2488e-08 | 7.2611e-08 | 1.2299e-10 | 11.59 | 10.62 | 1.56 | 2.34 | -14
17 | 9600 | 7.0916e-21 | 0.0024181 | 6.6715e-12 | 0.0009515 | 0.00016723 | 0.0011943 | 0.001923 | 0.002017 | 5.8511e-12 | 9600 | 7.0916e-21 | 0.0020329 | 5.6087e-12 | 0.00047532 | 3.5084e-05 | 1.5604e-05 | 0.00096065 | 0.0010076 | 4.919e-12 | 5.6574e-09 | 6.1643e-08 | 6.7301e-08 | 6.7403e-08 | 1.0257e-10 | 11.59 | 10.62 | 1.56 | 2.34 | -14
18 | 10200 | 6.4154e-21 | 0.0024829 | 6.1971e-12 | 0.00090765 | 0.00016384 | 0.0012026 | 0.001884 | 0.002056 | 5.699e-12 | 10200 | 6.4154e-21 | 0.0020873 | 5.2096e-12 | 0.00045331 | 3.4354e-05 | 1.5688e-05 | 0.00094095 | 0.0010268 | 4.7909e-12 | 5.1471e-09 | 5.7582e-08 | 6.2729e-08 | 6.2816e-08 | 8.6323e-11 | 11.59 | 10.62 | 1.56 | 2.34 | -14
19 | 10800 | 5.8351e-21 | 0.0025455 | 5.7786e-12 | 0.00086776 | 0.00016061 | 0.0012093 | 0.0018476 | 0.0020924 | 5.5593e-12 | 10800 | 5.8351e-21 | 0.0021398 | 4.8576e-12 | 0.00043331 | 3.3665e-05 | 1.576e-05 | 0.00092262 | 0.0010448 | 4.6733e-12 | 4.7059e-09 | 5.3971e-08 | 5.8677e-08 | 5.875e-08 | 7.3258e-11 | 11.59 | 10.62 | 1.56 | 2.34 | -14
20 | 11400 | 5.3335e-21 | 0.002606 | 5.4073e-12 | 0.00083133 | 0.00015753 | 0.0012147 | 0.0018135 | 0.0021265 | 5.4305e-12 | 11400 | 5.3335e-21 | 0.0021906 | 4.5454e-12 | 0.00041509 | 3.3015e-05 | 1.5822e-05 | 0.00090552 | 0.0010618 | 4.5649e-12 | 4.3218e-09 | 5.0743e-08 | 5.5064e-08 | 5.5127e-08 | 6.248e-11 | 11.59 | 10.62 | 1.56 | 2.34 | -14
21 | 12000 | 4.8969e-21 | 0.0026645 | 5.0762e-12 | 0.00079794 | 0.00015461 | 0.001219 | 0.0017815 | 0.0021585 | 5.3113e-12 | 12000 | 4.8969e-21 | 0.0022398 | 4.267e-12 | 0.00039841 | 3.2399e-05 | 1.5876e-05 | 0.0008895 | 0.0010777 | 4.4647e-12 | 3.9853e-09 | 4.7842e-08 | 5.1828e-08 | 5.1881e-08 | 5.3887e-11 | 11.59 | 10.62 | 1.56 | 2.34 | -14
22 | 12600 | 4.5146e-21 | 0.0027211 | 4.7794e-12 | 0.00076725 | 0.00015181 | 0.0012222 | 0.0017513 | 0.0021887 | 5.2007e-12 | 12600 | 4.5146e-21 | 0.0022874 | 4.0176e-12 | 0.0003831 | 3.1817e-05 | 1.5922e-05 | 0.00087445 | 0.0010929 | 4.3717e-12 | 3.6888e-09 | 4.5225e-08 | 4.8914e-08 | 4.896e-08 | 4.6539e-11 | 11.59 | 10.62 | 1.56 | 2.34 | -14
23 | 13200 | 4.1779e-21 | 0.0027761 | 4.5122e-12 | 0.00073894 | 0.00014915 | 0.0012247 | 0.0017227 | 0.0022173 | 5.0976e-12 | 13200 | 4.1779e-21 | 0.0023336 | 3.7931e-12 | 0.00036899 | 3.1264e-05 | 1.5962e-05 | 0.00086026 | 0.0011072 | 4.2852e-12 | 3.4262e-09 | 4.2853e-08 | 4.628e-08 | 4.632e-08 | 4.0413e-11 | 11.59 | 10.62 | 1.56 | 2.34 | -14
24 | 13800 | 3.8798e-21 | 0.0028293 | 4.2707e-12 | 0.00071276 | 0.00014661 | 0.0012263 | 0.0016957 | 0.0022443 | 5.0014e-12 | 13800 | 3.8798e-21 | 0.0023785 | 3.5901e-12 | 0.00035597 | 3.074e-05 | 1.5996e-05 | 0.00084686 | 0.0011208 | 4.2044e-12 | 3.1924e-09 | 4.0696e-08 | 4.3889e-08 | 4.3924e-08 | 3.5528e-11 | 11.59 | 10.62 | 1.56 | 2.34 | -14
25 | 14400 | 3.6147e-21 | 0.002881 | 4.0515e-12 | 0.00068849 | 0.00014418 | 0.0012274 | 0.00167 | 0.00227 | 4.9112e-12 | 14400 | 3.6147e-21 | 0.002422 | 3.406e-12 | 0.0003439 | 3.0242e-05 | 1.6025e-05 | 0.00083417 | 0.0011338 | 4.1288e-12 | 2.9833e-09 | 3.8727e-08 | 4.1711e-08 | 4.1742e-08 | 3.1145e-11 | 11.59 | 10.62 | 1.56 | 2.34 | -14
26 | 15000 | 3.3777e-21 | 0.0029313 | 3.8519e-12 | 0.00066593 | 0.00014186 | 0.0012278 | 0.0016456 | 0.0022944 | 4.8266e-12 | 15000 | 3.3777e-21 | 0.0024644 | 3.2384e-12 | 0.00033269 | 2.9767e-05 | 1.6049e-05 | 0.00082213 | 0.0011462 | 4.0578e-12 | 2.7955e-09 | 3.6924e-08 | 3.9719e-08 | 3.9747e-08 | 2.738e-11 | 11.59 | 10.62 | 1.56 | 2.34 | -14
27 | 15600 | 3.1651e-21 | 0.0029801 | 3.6696e-12 | 0.0006449 | 0.00013964 | 0.0012278 | 0.0016223 | 0.0023177 | 4.747e-12 | 15600 | 3.1651e-21 | 0.0025056 | 3.0852e-12 | 0.00032225 | 2.9315e-05 | 1.6069e-05 | 0.00081067 | 0.0011581 | 3.9911e-12 | 2.6262e-09 | 3.5267e-08 | 3.7893e-08 | 3.7918e-08 | 2.441e-11 | 11.59 | 10.62 | 1.56 | 2.34 | -14
28 | 16200 | 2.9735e-21 | 0.0030276 | 3.5024e-12 | 0.00062527 | 0.00013752 | 0.0012273 | 0.0016001 | 0.0023399 | 4.672e-12 | 16200 | 2.9735e-21 | 0.0025456 | 2.9449e-12 | 0.00031251 | 2.8884e-05 | 1.6086e-05 | 0.00079974 | 0.0011695 | 3.9283e-12 | 2.4729e-09 | 3.374e-08 | 3.6213e-08 | 3.6235e-08 | 2.1779e-11 | 11.59 | 10.62 | 1.56 | 2.34 | -14
29 | 16800 | 2.8003e-21 | 0.0030738 | 3.3488e-12 | 0.00060689 | 0.00013548 | 0.0012265 | 0.0015789 | 0.0023611 | 4.6011e-12 | 16800 | 2.8003e-21 | 0.0025847 | 2.8159e-12 | 0.0003034 | 2.8473e-05 | 1.61e-05 | 0.00078932 | 0.0011804 | 3.8689e-12 | 2.3337e-09 | 3.233e-08 | 3.4664e-08 | 3.4683e-08 | 1.9307e-11 | 11.59 | 10.62 | 1.56 | 2.34 | -14
30 | 17400 | 2.6431e-21 | 0.0031189 | 3.2071e-12 | 0.00058966 | 0.00013353 | 0.0012253 | 0.0015585 | 0.0023815 | 4.5341e-12 | 17400 | 2.6431e-21 | 0.0026227 | 2.6969e-12 | 0.00029487 | 2.8079e-05 | 1.6111e-05 | 0.00077934 | 0.0011909 | 3.8128e-12 | 2.2069e-09 | 3.1023e-08 | 3.323e-08 | 3.3248e-08 | 1.7288e-11 | 11.59 | 10.62 | 1.56 | 2.34 | -14
31 | 18000 | 2.5001e-21 | 0.0031628 | 3.0762e-12 | 0.00057348 | 0.00013166 | 0.0012238 | 0.001539 | 0.002401 | 4.4706e-12 | 18000 | 2.5001e-21 | 0.0026598 | 2.5871e-12 | 0.00028685 | 2.7702e-05 | 1.612e-05 | 0.00076979 | 0.001201 | 3.7596e-12 | 2.0911e-09 | 2.981e-08 | 3.1901e-08 | 3.1917e-08 | 1.5697e-11 | 11.59 | 10.62 | 1.56 | 2.34 | -14
32 | 18600 | 2.3695e-21 | 0.0032056 | 2.955e-12 | 0.00055824 | 0.00012986 | 0.0012221 | 0.0015202 | 0.0024198 | 4.4102e-12 | 18600 | 2.3695e-21 | 0.002696 | 2.4853e-12 | 0.00027931 | 2.7341e-05 | 1.6126e-05 | 0.00076062 | 0.0012107 | 3.7092e-12 | 1.9849e-09 | 2.8681e-08 | 3.0666e-08 | 3.068e-08 | 1.4181e-11 | 11.59 | 10.62 | 1.56 | 2.34 | -14
33 | 19200 | 2.2499e-21 | 0.0032473 | 2.8424e-12 | 0.00054388 | 0.00012812 | 0.0012201 | 0.0015021 | 0.0024379 | 4.3529e-12 | 19200 | 2.2499e-21 | 0.0027313 | 2.3907e-12 | 0.00027221 | 2.6995e-05 | 1.6131e-05 | 0.00075181 | 0.0012201 | 3.6612e-12 | 1.8873e-09 | 2.7628e-08 | 2.9515e-08 | 2.9528e-08 | 1.2698e-11 | 11.59 | 10.62 | 1.56 | 2.34 | -14
34 | 19800 | 2.1401e-21 | 0.0032881 | 2.7376e-12 | 0.00053032 | 0.00012646 | 0.001218 | 0.0014848 | 0.0024552 | 4.2983e-12 | 19800 | 2.1401e-21 | 0.0027658 | 2.3028e-12 | 0.00026551 | 2.6662e-05 | 1.6133e-05 | 0.00074334 | 0.0012292 | 3.6156e-12 | 1.7973e-09 | 2.6644e-08 | 2.8441e-08 | 2.8453e-08 | 1.1471e-11 | 11.59 | 10.62 | 1.56 | 2.34 | -14
35 | 20400 | 2.039e-21 | 0.0033279 | 2.6399e-12 | 0.0005175 | 0.00012485 | 0.0012156 | 0.001468 | 0.002472 | 4.2462e-12 | 20400 | 2.039e-21 | 0.0027995 | 2.2208e-12 | 0.00025917 | 2.6343e-05 | 1.6134e-05 | 0.00073518 | 0.001238 | 3.5721e-12 | 1.7143e-09 | 2.5722e-08 | 2.7437e-08 | 2.7447e-08 | 1.0542e-11 | 11.59 | 10.62 | 1.56 | 2.34 | -14
36 | 21000 | 1.9458e-21 | 0.0033667 | 2.5486e-12 | 0.00050536 | 0.00012331 | 0.0012132 | 0.0014518 | 0.0024882 | 4.1965e-12 | 21000 | 1.9458e-21 | 0.0028324 | 2.1441e-12 | 0.00025317 | 2.6036e-05 | 1.6133e-05 | 0.00072732 | 0.0012465 | 3.5305e-12 | 1.6374e-09 | 2.4858e-08 | 2.6495e-08 | 2.6505e-08 | 9.6787e-12 | 11.59 | 10.62 | 1.56 | 2.34 | -14
37 | 21600 | 1.8595e-21 | 0.0034047 | 2.4631e-12 | 0.00049384 | 0.00012182 | 0.0012105 | 0.0014362 | 0.0025038 | 4.149e-12 | 21600 | 1.8595e-21 | 0.0028646 | 2.0724e-12 | 0.00024748 | 2.574e-05 | 1.6131e-05 | 0.00071972 | 0.0012547 | 3.4909e-12 | 1.5661e-09 | 2.4046e-08 | 2.5612e-08 | 2.562e-08 | 8.7948e-12 | 11.59 | 10.62 | 1.56 | 2.34 | -14
38 | 22200 | 1.7796e-21 | 0.0034419 | 2.3829e-12 | 0.0004829 | 0.00012038 | 0.0012078 | 0.0014211 | 0.0025189 | 4.1035e-12 | 22200 | 1.7796e-21 | 0.0028961 | 2.0051e-12 | 0.00024208 | 2.5455e-05 | 1.6128e-05 | 0.00071238 | 0.0012627 | 3.4529e-12 | 1.4998e-09 | 2.3281e-08 | 2.4781e-08 | 2.4789e-08 | 7.9824e-12 | 11.59 | 10.62 | 1.56 | 2.34 | -14
39 | 22800 | 1.7053e-21 | 0.0034782 | 2.3076e-12 | 0.0004725 | 0.00011899 | 0.001205 | 0.0014064 | 0.0025336 | 4.06e-12 | 22800 | 1.7053e-21 | 0.0029269 | 1.9419e-12 | 0.00023694 | 2.518e-05 | 1.6124e-05 | 0.00070528 | 0.0012705 | 3.4165e-12 | 1.4381e-09 | 2.256e-08 | 2.3998e-08 | 2.4005e-08 | 7.3691e-12 | 11.59 | 10.62 | 1.56 | 2.34 | -14
40 | 23400 | 1.6363e-21 | 0.0035137 | 2.2368e-12 | 0.0004626 | 0.00011765 | 0.001202 | 0.0013923 | 0.0025477 | 4.0182e-12 | 23400 | 1.6363e-21 | 0.0029571 | 1.8824e-12 | 0.00023205 | 2.4915e-05 | 1.6118e-05 | 0.00069841 | 0.001278 | 3.3817e-12 | 1.3805e-09 | 2.1879e-08 | 2.326e-08 | 2.3267e-08 | 6.8387e-12 | 11.59 | 10.62 | 1.56 | 2.34 | -14
41 | 24000 | 1.5719e-21 | 0.0035486 | 2.17e-12 | 0.00045316 | 0.00011635 | 0.001199 | 0.0013785 | 0.0025615 | 3.9782e-12 | 24000 | 1.5719e-21 | 0.0029867 | 1.8264e-12 | 0.0002274 | 2.4659e-05 | 1.6112e-05 | 0.00069175 | 0.0012854 | 3.3482e-12 | 1.3266e-09 | 2.1236e-08 | 2.2562e-08 | 2.2569e-08 | 6.297e-12 | 11.59 | 10.62 | 1.56 | 2.34 | -14
42 | 24600 | 1.5117e-21 | 0.0035826 | 2.107e-12 | 0.00044415 | 0.0001151 | 0.0011959 | 0.0013652 | 0.0025748 | 3.9396e-12 | 24600 | 1.5117e-21 | 0.0030156 | 1.7735e-12 | 0.00022295 | 2.4411e-05 | 1.6105e-05 | 0.00068529 | 0.0012925 | 3.3161e-12 | 1.2762e-09 | 2.0626e-08 | 2.1902e-08 | 2.1908e-08 | 5.7734e-12 | 11.59 | 10.62 | 1.56 | 2.34 | -14
43 | 25200 | 1.4554e-21 | 0.003616 | 2.0475e-12 | 0.00043555 | 0.00011388 | 0.0011928 | 0.0013522 | 0.0025878 | 3.9026e-12 | 25200 | 1.4554e-21 | 0.003044 | 1.7236e-12 | 0.00021871 | 2.4172e-05 | 1.6097e-05 | 0.00067902 | 0.0012994 | 3.2852e-12 | 1.2289e-09 | 2.0049e-08 | 2.1277e-08 | 2.1283e-08 | 5.3318e-12 | 11.59 | 10.62 | 1.56 | 2.34 | -14
44 | 25800 | 1.4027e-21 | 0.0036487 | 1.9911e-12 | 0.00042733 | 0.0001127 | 0.0011896 | 0.0013397 | 0.0026003 | 3.867e-12 | 25800 | 1.4027e-21 | 0.0030718 | 1.6763e-12 | 0.00021465 | 2.394e-05 | 1.6088e-05 | 0.00067293 | 0.0013062 | 3.2555e-12 | 1.1844e-09 | 1.95e-08 | 2.0685e-08 | 2.0689e-08 | 4.9754e-12 | 11.59 | 10.62 | 1.56 | 2.34 | -14
45 | 26400 | 1.3532e-21 | 0.0036808 | 1.9378e-12 | 0.00041945 | 0.00011156 | 0.0011864 | 0.0013274 | 0.0026126 | 3.8326e-12 | 26400 | 1.3532e-21 | 0.003099 | 1.6315e-12 | 0.00021077 | 2.3715e-05 | 1.6079e-05 | 0.00066701 | 0.0013128 | 3.2268e-12 | 1.1426e-09 | 1.8979e-08 | 2.0121e-08 | 2.0126e-08 | 4.6263e-12 | 11.59 | 10.62 | 1.56 | 2.34 | -14
46 | 27000 | 1.3067e-21 | 0.0037123 | 1.8871e-12 | 0.00041191 | 0.00011045 | 0.0011831 | 0.0013155 | 0.0026245 | 3.7995e-12 | 27000 | 1.3067e-21 | 0.0031258 | 1.589e-12 | 0.00020705 | 2.3498e-05 | 1.6069e-05 | 0.00066125 | 0.0013192 | 3.1992e-12 | 1.1032e-09 | 1.8483e-08 | 1.9586e-08 | 1.9851e-08 |  | 11.59 | 10.62 | 1.56 | 2.34 | -14
47 | 27001 | 1.3066e-21 | 0.0037123 | 1.887e-12 | 0.0004119 | 0.00011045 | 0.0011831 | 0.0013155 | 0.0026245 | 3.7994e-12 | 27001 | 1.3066e-21 | 0.0031258 | 1.5889e-12 | 0.00020704 | 2.3498e-05 | 1.6069e-05 | 0.00066124 | 0.0013192 | 3.1992e-12 | 1.1032e-09 | 1.8482e-08 | 1.9585e-08 | 1.9585e-08 | 3.5763e-17 | 11.59 | 10.62 | 1.56 | 2.34 | -14
48 | 27002 | 1.3065e-21 | 0.0037124 | 1.887e-12 | 0.00041188 | 0.00011045 | 0.0011831 | 0.0013155 | 0.0026245 | 3.7994e-12 | 27002 | 1.3065e-21 | 0.0031259 | 1.5888e-12 | 0.00020704 | 2.3497e-05 | 1.6069e-05 | 0.00066123 | 0.0013192 | 3.1991e-12 | 1.1031e-09 | 1.8481e-08 | 1.9584e-08 | 1.9584e-08 | 3.1583e-17 | 11.59 | 10.62 | 1.56 | 2.34 | -14
49 | 27003 | 1.3064e-21 | 0.0037124 | 1.8869e-12 | 0.00041187 | 0.00011045 | 0.0011831 | 0.0013154 | 0.0026246 | 3.7993e-12 | 27003 | 1.3064e-21 | 0.0031259 | 1.5888e-12 | 0.00020703 | 2.3497e-05 | 1.6069e-05 | 0.00066122 | 0.0013193 | 3.1991e-12 | 1.103e-09 | 1.8481e-08 | 1.9584e-08 | 1.9584e-08 | 2.6983e-17 | 11.59 | 10.62 | 1.56 | 2.34 | -14
50 | 27004 | 1.3064e-21 | 0.0037125 | 1.8868e-12 | 0.00041186 | 0.00011044 | 0.0011831 | 0.0013154 | 0.0026246 | 3.7993e-12 | 27004 | 1.3064e-21 | 0.0031259 | 1.5887e-12 | 0.00020703 | 2.3497e-05 | 1.6069e-05 | 0.00066121 | 0.0013193 | 3.199e-12 | 1.103e-09 | 1.848e-08 | 1.9583e-08 | 1.9583e-08 | 2.2404e-17 | 11.59 | 10.62 | 1.56 | 2.34 | -14
51 | 27005 | 1.3063e-21 | 0.0037125 | 1.8867e-12 | 0.00041185 | 0.00011044 | 0.0011831 | 0.0013154 | 0.0026246 | 3.7992e-12 | 27005 | 1.3063e-21 | 0.003126 | 1.5886e-12 | 0.00020702 | 2.3496e-05 | 1.6069e-05 | 0.0006612 | 0.0013193 | 3.199e-12 | [5 empty] | 11.59 | 10.62 | 1.56 | 2.34 | -14

## Activities
time (s) | Ionic Strength | time (s) | activitiy coefficients | [8 empty] | time (s) | species activitiy
|  |  | L | H | LH | LH2 | LH3 | LH4 | Cu | CuL | OH |  | L | H | LH | LH2 | LH3 | LH4 | Cu | CuL | OH
0 | 0.034586 | 0 | 1 | 0.85441 | 0.85441 | 0.53292 | 0.24266 | 0.019573 | 0.53292 | 0.53292 | 0.85441 | 0 | 7.4636e-19 | 0.00042169 | 1.2244e-10 | 0.0021524 | 3.2954e-05 | 3.0402e-06 | 0.0020997 | 0 | 2.3714e-11
600 | 0.034586 | 600 | 1 | 0.85097 | 0.85097 | 0.5244 | 0.23402 | 0.017698 | 0.5244 | 0.5244 | 0.85097 | 600 | 2.2408e-19 | 0.00069495 | 6.0583e-11 | 0.0017551 | 4.4286e-05 | 6.7332e-06 | 0.0018494 | 0.00021679 | 1.4389e-11
1200 | 0.034586 | 1200 | 1 | 0.84854 | 0.84854 | 0.51842 | 0.22805 | 0.016473 | 0.51842 | 0.51842 | 0.84854 | 1200 | 1.2004e-19 | 0.00087478 | 4.0854e-11 | 0.0014898 | 4.7319e-05 | 9.056e-06 | 0.0016802 | 0.00036236 | 1.1431e-11
1800 | 0.034586 | 1800 | 1 | 0.84675 | 0.84675 | 0.51406 | 0.22376 | 0.015626 | 0.51406 | 0.51406 | 0.84675 | 1800 | 7.7373e-20 | 0.001016 | 3.0585e-11 | 0.0012955 | 4.779e-05 | 1.0623e-05 | 0.0015542 | 0.00047118 | 9.842e-12
2400 | 0.034586 | 2400 | 1 | 0.8454 | 0.8454 | 0.51079 | 0.22057 | 0.015015 | 0.51079 | 0.51079 | 0.8454 | 2400 | 5.4775e-20 | 0.0011357 | 2.4202e-11 | 0.0011458 | 4.7249e-05 | 1.174e-05 | 0.0014554 | 0.00055711 | 8.805e-12
3000 | 0.034586 | 3000 | 1 | 0.84436 | 0.84436 | 0.50828 | 0.21814 | 0.014559 | 0.50828 | 0.50828 | 0.84436 | 3000 | 4.1085e-20 | 0.0012414 | 1.9842e-11 | 0.0010268 | 4.6279e-05 | 1.2569e-05 | 0.0013752 | 0.00062744 | 8.0556e-12
3600 | 0.034586 | 3600 | 1 | 0.84354 | 0.84354 | 0.50632 | 0.21625 | 0.014212 | 0.50632 | 0.50632 | 0.84354 | 3600 | 3.2067e-20 | 0.0013371 | 1.6681e-11 | 0.00092976 | 4.5137e-05 | 1.3204e-05 | 0.0013084 | 0.00068654 | 7.479e-12
4200 | 0.034586 | 4200 | 1 | 0.8429 | 0.8429 | 0.50478 | 0.21477 | 0.013943 | 0.50478 | 0.50478 | 0.8429 | 4200 | 2.5775e-20 | 0.0014253 | 1.4292e-11 | 0.00084916 | 4.3942e-05 | 1.3702e-05 | 0.0012516 | 0.0007372 | 7.0162e-12
4800 | 0.034586 | 4800 | 1 | 0.84238 | 0.84238 | 0.50355 | 0.21359 | 0.013732 | 0.50355 | 0.50355 | 0.84238 | 4800 | 2.1196e-20 | 0.0015075 | 1.2431e-11 | 0.00078117 | 4.2756e-05 | 1.4101e-05 | 0.0012026 | 0.00078134 | 6.6336e-12
5400 | 0.034586 | 5400 | 1 | 0.84197 | 0.84197 | 0.50257 | 0.21266 | 0.013566 | 0.50257 | 0.50257 | 0.84197 | 5400 | 1.7753e-20 | 0.0015847 | 1.0945e-11 | 0.00072309 | 4.1606e-05 | 1.4425e-05 | 0.0011598 | 0.0008203 | 6.3102e-12
6000 | 0.034586 | 6000 | 1 | 0.84164 | 0.84164 | 0.50178 | 0.21191 | 0.013434 | 0.50178 | 0.50178 | 0.84164 | 6000 | 1.5097e-20 | 0.0016579 | 9.7373e-12 | 0.00067295 | 4.0507e-05 | 1.4692e-05 | 0.0011219 | 0.00085508 | 6.0319e-12
6600 | 0.034586 | 6600 | 1 | 0.84138 | 0.84138 | 0.50115 | 0.21132 | 0.01333 | 0.50115 | 0.50115 | 0.84138 | 6600 | 1.3004e-20 | 0.0017273 | 8.7388e-12 | 0.00062927 | 3.9465e-05 | 1.4914e-05 | 0.0010881 | 0.00088641 | 5.7892e-12
7200 | 0.034586 | 7200 | 1 | 0.84117 | 0.84117 | 0.50065 | 0.21084 | 0.013247 | 0.50065 | 0.50065 | 0.84117 | 7200 | 1.1325e-20 | 0.0017937 | 7.9026e-12 | 0.00059089 | 3.8481e-05 | 1.51e-05 | 0.0010577 | 0.00091486 | 5.5752e-12
7800 | 0.034586 | 7800 | 1 | 0.84101 | 0.84101 | 0.50026 | 0.21047 | 0.013182 | 0.50026 | 0.50026 | 0.84101 | 7800 | 9.9571e-21 | 0.0018571 | 7.194e-12 | 0.00055694 | 3.7554e-05 | 1.5258e-05 | 0.0010301 | 0.00094089 | 5.3847e-12
8400 | 0.034586 | 8400 | 1 | 0.84088 | 0.84088 | 0.49996 | 0.21018 | 0.013132 | 0.49996 | 0.49996 | 0.84088 | 8400 | 8.8284e-21 | 0.001918 | 6.5877e-12 | 0.00052672 | 3.668e-05 | 1.5392e-05 | 0.001005 | 0.00096483 | 5.2137e-12
9000 | 0.034586 | 9000 | 1 | 0.84078 | 0.84078 | 0.49972 | 0.20996 | 0.013093 | 0.49972 | 0.49972 | 0.84078 | 9000 | 7.8862e-21 | 0.0019765 | 6.0642e-12 | 0.00049967 | 3.5858e-05 | 1.5506e-05 | 0.00098192 | 0.00098698 | 5.0593e-12
9600 | 0.034586 | 9600 | 1 | 0.84071 | 0.84071 | 0.49955 | 0.2098 | 0.013065 | 0.49955 | 0.49955 | 0.84071 | 9600 | 7.0916e-21 | 0.0020329 | 5.6087e-12 | 0.00047532 | 3.5084e-05 | 1.5604e-05 | 0.00096065 | 0.0010076 | 4.919e-12
10200 | 0.034586 | 10200 | 1 | 0.84066 | 0.84066 | 0.49943 | 0.20968 | 0.013045 | 0.49943 | 0.49943 | 0.84066 | 10200 | 6.4154e-21 | 0.0020873 | 5.2096e-12 | 0.00045331 | 3.4354e-05 | 1.5688e-05 | 0.00094095 | 0.0010268 | 4.7909e-12
10800 | 0.034586 | 10800 | 1 | 0.84062 | 0.84062 | 0.49935 | 0.20961 | 0.013033 | 0.49935 | 0.49935 | 0.84062 | 10800 | 5.8351e-21 | 0.0021398 | 4.8576e-12 | 0.00043331 | 3.3665e-05 | 1.576e-05 | 0.00092262 | 0.0010448 | 4.6733e-12
11400 | 0.034586 | 11400 | 1 | 0.84061 | 0.84061 | 0.49931 | 0.20957 | 0.013026 | 0.49931 | 0.49931 | 0.84061 | 11400 | 5.3335e-21 | 0.0021906 | 4.5454e-12 | 0.00041509 | 3.3015e-05 | 1.5822e-05 | 0.00090552 | 0.0010618 | 4.5649e-12
12000 | 0.034586 | 12000 | 1 | 0.8406 | 0.8406 | 0.4993 | 0.20956 | 0.013024 | 0.4993 | 0.4993 | 0.8406 | 12000 | 4.8969e-21 | 0.0022398 | 4.267e-12 | 0.00039841 | 3.2399e-05 | 1.5876e-05 | 0.0008895 | 0.0010777 | 4.4647e-12
12600 | 0.034586 | 12600 | 1 | 0.84061 | 0.84061 | 0.49932 | 0.20958 | 0.013027 | 0.49932 | 0.49932 | 0.84061 | 12600 | 4.5146e-21 | 0.0022874 | 4.0176e-12 | 0.0003831 | 3.1817e-05 | 1.5922e-05 | 0.00087445 | 0.0010929 | 4.3717e-12
13200 | 0.034586 | 13200 | 1 | 0.84063 | 0.84063 | 0.49936 | 0.20962 | 0.013034 | 0.49936 | 0.49936 | 0.84063 | 13200 | 4.1779e-21 | 0.0023336 | 3.7931e-12 | 0.00036899 | 3.1264e-05 | 1.5962e-05 | 0.00086026 | 0.0011072 | 4.2852e-12
13800 | 0.034586 | 13800 | 1 | 0.84065 | 0.84065 | 0.49942 | 0.20967 | 0.013043 | 0.49942 | 0.49942 | 0.84065 | 13800 | 3.8798e-21 | 0.0023785 | 3.5901e-12 | 0.00035597 | 3.074e-05 | 1.5996e-05 | 0.00084686 | 0.0011208 | 4.2044e-12
14400 | 0.034586 | 14400 | 1 | 0.84068 | 0.84068 | 0.49949 | 0.20975 | 0.013056 | 0.49949 | 0.49949 | 0.84068 | 14400 | 3.6147e-21 | 0.002422 | 3.406e-12 | 0.0003439 | 3.0242e-05 | 1.6025e-05 | 0.00083417 | 0.0011338 | 4.1288e-12
15000 | 0.034586 | 15000 | 1 | 0.84072 | 0.84072 | 0.49959 | 0.20983 | 0.013071 | 0.49959 | 0.49959 | 0.84072 | 15000 | 3.3777e-21 | 0.0024644 | 3.2384e-12 | 0.00033269 | 2.9767e-05 | 1.6049e-05 | 0.00082213 | 0.0011462 | 4.0578e-12
15600 | 0.034586 | 15600 | 1 | 0.84077 | 0.84077 | 0.49969 | 0.20993 | 0.013088 | 0.49969 | 0.49969 | 0.84077 | 15600 | 3.1651e-21 | 0.0025056 | 3.0852e-12 | 0.00032225 | 2.9315e-05 | 1.6069e-05 | 0.00081067 | 0.0011581 | 3.9911e-12
16200 | 0.034586 | 16200 | 1 | 0.84081 | 0.84081 | 0.4998 | 0.21004 | 0.013107 | 0.4998 | 0.4998 | 0.84081 | 16200 | 2.9735e-21 | 0.0025456 | 2.9449e-12 | 0.00031251 | 2.8884e-05 | 1.6086e-05 | 0.00079974 | 0.0011695 | 3.9283e-12
16800 | 0.034586 | 16800 | 1 | 0.84087 | 0.84087 | 0.49993 | 0.21016 | 0.013127 | 0.49993 | 0.49993 | 0.84087 | 16800 | 2.8003e-21 | 0.0025847 | 2.8159e-12 | 0.0003034 | 2.8473e-05 | 1.61e-05 | 0.00078932 | 0.0011804 | 3.8689e-12
17400 | 0.034586 | 17400 | 1 | 0.84092 | 0.84092 | 0.50006 | 0.21028 | 0.013149 | 0.50006 | 0.50006 | 0.84092 | 17400 | 2.6431e-21 | 0.0026227 | 2.6969e-12 | 0.00029487 | 2.8079e-05 | 1.6111e-05 | 0.00077934 | 0.0011909 | 3.8128e-12
18000 | 0.034586 | 18000 | 1 | 0.84098 | 0.84098 | 0.5002 | 0.21041 | 0.013172 | 0.5002 | 0.5002 | 0.84098 | 18000 | 2.5001e-21 | 0.0026598 | 2.5871e-12 | 0.00028685 | 2.7702e-05 | 1.612e-05 | 0.00076979 | 0.001201 | 3.7596e-12
18600 | 0.034586 | 18600 | 1 | 0.84104 | 0.84104 | 0.50034 | 0.21055 | 0.013196 | 0.50034 | 0.50034 | 0.84104 | 18600 | 2.3695e-21 | 0.002696 | 2.4853e-12 | 0.00027931 | 2.7341e-05 | 1.6126e-05 | 0.00076062 | 0.0012107 | 3.7092e-12
19200 | 0.034586 | 19200 | 1 | 0.8411 | 0.8411 | 0.50049 | 0.21069 | 0.01322 | 0.50049 | 0.50049 | 0.8411 | 19200 | 2.2499e-21 | 0.0027313 | 2.3907e-12 | 0.00027221 | 2.6995e-05 | 1.6131e-05 | 0.00075181 | 0.0012201 | 3.6612e-12
19800 | 0.034586 | 19800 | 1 | 0.84117 | 0.84117 | 0.50065 | 0.21084 | 0.013246 | 0.50065 | 0.50065 | 0.84117 | 19800 | 2.1401e-21 | 0.0027658 | 2.3028e-12 | 0.00026551 | 2.6662e-05 | 1.6133e-05 | 0.00074334 | 0.0012292 | 3.6156e-12
20400 | 0.034586 | 20400 | 1 | 0.84124 | 0.84124 | 0.50081 | 0.21099 | 0.013272 | 0.50081 | 0.50081 | 0.84124 | 20400 | 2.039e-21 | 0.0027995 | 2.2208e-12 | 0.00025917 | 2.6343e-05 | 1.6134e-05 | 0.00073518 | 0.001238 | 3.5721e-12
21000 | 0.034586 | 21000 | 1 | 0.8413 | 0.8413 | 0.50097 | 0.21114 | 0.013299 | 0.50097 | 0.50097 | 0.8413 | 21000 | 1.9458e-21 | 0.0028324 | 2.1441e-12 | 0.00025317 | 2.6036e-05 | 1.6133e-05 | 0.00072732 | 0.0012465 | 3.5305e-12
21600 | 0.034586 | 21600 | 1 | 0.84137 | 0.84137 | 0.50113 | 0.2113 | 0.013326 | 0.50113 | 0.50113 | 0.84137 | 21600 | 1.8595e-21 | 0.0028646 | 2.0724e-12 | 0.00024748 | 2.574e-05 | 1.6131e-05 | 0.00071972 | 0.0012547 | 3.4909e-12
22200 | 0.034586 | 22200 | 1 | 0.84144 | 0.84144 | 0.5013 | 0.21145 | 0.013353 | 0.5013 | 0.5013 | 0.84144 | 22200 | 1.7796e-21 | 0.0028961 | 2.0051e-12 | 0.00024208 | 2.5455e-05 | 1.6128e-05 | 0.00071238 | 0.0012627 | 3.4529e-12
22800 | 0.034586 | 22800 | 1 | 0.84151 | 0.84151 | 0.50146 | 0.21161 | 0.013381 | 0.50146 | 0.50146 | 0.84151 | 22800 | 1.7053e-21 | 0.0029269 | 1.9419e-12 | 0.00023694 | 2.518e-05 | 1.6124e-05 | 0.00070528 | 0.0012705 | 3.4165e-12
23400 | 0.034586 | 23400 | 1 | 0.84158 | 0.84158 | 0.50163 | 0.21177 | 0.013409 | 0.50163 | 0.50163 | 0.84158 | 23400 | 1.6363e-21 | 0.0029571 | 1.8824e-12 | 0.00023205 | 2.4915e-05 | 1.6118e-05 | 0.00069841 | 0.001278 | 3.3817e-12
24000 | 0.034586 | 24000 | 1 | 0.84165 | 0.84165 | 0.5018 | 0.21193 | 0.013438 | 0.5018 | 0.5018 | 0.84165 | 24000 | 1.5719e-21 | 0.0029867 | 1.8264e-12 | 0.0002274 | 2.4659e-05 | 1.6112e-05 | 0.00069175 | 0.0012854 | 3.3482e-12
24600 | 0.034586 | 24600 | 1 | 0.84172 | 0.84172 | 0.50197 | 0.21209 | 0.013466 | 0.50197 | 0.50197 | 0.84172 | 24600 | 1.5117e-21 | 0.0030156 | 1.7735e-12 | 0.00022295 | 2.4411e-05 | 1.6105e-05 | 0.00068529 | 0.0012925 | 3.3161e-12
25200 | 0.034586 | 25200 | 1 | 0.8418 | 0.8418 | 0.50214 | 0.21226 | 0.013495 | 0.50214 | 0.50214 | 0.8418 | 25200 | 1.4554e-21 | 0.003044 | 1.7236e-12 | 0.00021871 | 2.4172e-05 | 1.6097e-05 | 0.00067902 | 0.0012994 | 3.2852e-12
25800 | 0.034586 | 25800 | 1 | 0.84187 | 0.84187 | 0.50231 | 0.21242 | 0.013524 | 0.50231 | 0.50231 | 0.84187 | 25800 | 1.4027e-21 | 0.0030718 | 1.6763e-12 | 0.00021465 | 2.394e-05 | 1.6088e-05 | 0.00067293 | 0.0013062 | 3.2555e-12
26400 | 0.034586 | 26400 | 1 | 0.84194 | 0.84194 | 0.50249 | 0.21258 | 0.013553 | 0.50249 | 0.50249 | 0.84194 | 26400 | 1.3532e-21 | 0.003099 | 1.6315e-12 | 0.00021077 | 2.3715e-05 | 1.6079e-05 | 0.00066701 | 0.0013128 | 3.2268e-12
27000 | 0.034586 | 27000 | 1 | 0.84201 | 0.84201 | 0.50266 | 0.21275 | 0.013582 | 0.50266 | 0.50266 | 0.84201 | 27000 | 1.3067e-21 | 0.0031258 | 1.589e-12 | 0.00020705 | 2.3498e-05 | 1.6069e-05 | 0.00066125 | 0.0013192 | 3.1992e-12
27001 | 0.034586 | 27001 | 1 | 0.84201 | 0.84201 | 0.50266 | 0.21275 | 0.013582 | 0.50266 | 0.50266 | 0.84201 | 27001 | 1.3066e-21 | 0.0031258 | 1.5889e-12 | 0.00020704 | 2.3498e-05 | 1.6069e-05 | 0.00066124 | 0.0013192 | 3.1992e-12
27002 | 0.034586 | 27002 | 1 | 0.84201 | 0.84201 | 0.50266 | 0.21275 | 0.013582 | 0.50266 | 0.50266 | 0.84201 | 27002 | 1.3065e-21 | 0.0031259 | 1.5888e-12 | 0.00020704 | 2.3497e-05 | 1.6069e-05 | 0.00066123 | 0.0013192 | 3.1991e-12
27003 | 0.034586 | 27003 | 1 | 0.84201 | 0.84201 | 0.50266 | 0.21275 | 0.013582 | 0.50266 | 0.50266 | 0.84201 | 27003 | 1.3064e-21 | 0.0031259 | 1.5888e-12 | 0.00020703 | 2.3497e-05 | 1.6069e-05 | 0.00066122 | 0.0013193 | 3.1991e-12
27004 | 0.034586 | 27004 | 1 | 0.84201 | 0.84201 | 0.50266 | 0.21275 | 0.013582 | 0.50266 | 0.50266 | 0.84201 | 27004 | 1.3064e-21 | 0.0031259 | 1.5887e-12 | 0.00020703 | 2.3497e-05 | 1.6069e-05 | 0.00066121 | 0.0013193 | 3.199e-12
27005 | 0.034586 | 27005 | 1 | 0.84201 | 0.84201 | 0.50266 | 0.21275 | 0.013582 | 0.50266 | 0.50266 | 0.84201 | 27005 | 1.3063e-21 | 0.003126 | 1.5886e-12 | 0.00020702 | 2.3496e-05 | 1.6069e-05 | 0.0006612 | 0.0013193 | 3.199e-12

## About
Template version | 2 | KINSIM
Contact information
www.jplusconsulting.com
support@jplusconsulting.com