## Main
| Model Editor | [5 empty] | Time Vector |  |  | Activity parameters |  |  | Numerical calculation options |  |  |  | Internal use
| Reactants |  | Products | Label | log K |  | Select type… | log |  | Mode | Davies |  | Numerical lntegration |  | Equil. Speciation |  | n_times | 21
[10 empty] | A | 0.51 | [5 empty] | n_species | 5
| Fe+L | > | FeL | k+1 | 130 |  | T min | 0 |  | B | 0.00328 | [5 empty] | n_rxns | 6
| FeL | > | Fe+L | k-1 | 0.013 |  | T max | 100 |  | C | 0.3 |  | Stiff Solver | FALSE | Conv tol | 1e-15
| FeL+L | > | FeL2 | k+2 | 100 |  | n points | 21 |  |  |  |  | Abs tol | 1e-10 | Max iter | 99
| FeL2 | > | FeL+L | k-2 | 0.02 |  |  |  |  | logKw | -14 |  | Rel tol | 1e-07
| FeL2+L | > | FeL3 | k+3 | 50 | [11 empty] | Drop down menus
| FeL3 | > | FeL2+L | k-3 | 0.016667
Concentrations
[17 empty] | > | Concentration
[7 empty] | Kinetic Only Species | Fe | L | FeL | FeL2 | FeL3 |  |  |  |  | = | Debye-Hueckel
[7 empty] | init [ ] | 0.001 | 0.0035 | 0 | 0 | 0 |  |  |  |  | linear | Extended DH
[17 empty] | log | Davies
[7 empty] | Equil Components | [9 empty] | manual | SIT
[7 empty] | Counterions [ ] | (+) cation | (2+) cation | (3+) cation | (-) anion | (2-) anion | (3-) anion
[8 empty] | 0.0035 | 0 | 0 | 0.003 | 0 | 0
Activity Parameters
| Species Names | Fe | L | FeL | FeL2 | FeL3
| charge | 3 | -1 | 2 | 1 | 0
| radius (pm) | 900 | 350 | 500 | 600 | 700
SIT parameters | (+) cation
(2+) cation
(3+) cation
| (-) anion | 0.76 |  | 0.4 | 0.1
(2-) anion
(3-) anion
Species Concentrations
| times (s) | Fe | L | FeL | FeL2 | FeL3
| 0.0001 | 0.00099998 | 0.0035 | 1.6581e-08 | 1.7516e-13 | 8.3497e-19
| 0.00019953 | 0.00099997 | 0.0035 | 3.3082e-08 | 6.9731e-13 | 6.6323e-18
| 0.00039811 | 0.00099993 | 0.0034999 | 6.6004e-08 | 2.7759e-12 | 5.268e-17
| 0.00079433 | 0.00099987 | 0.0034999 | 1.3168e-07 | 1.105e-11 | 4.1842e-16
| 0.0015849 | 0.00099974 | 0.0034997 | 2.627e-07 | 4.3984e-11 | 3.3231e-15
| 0.0031623 | 0.00099948 | 0.0034995 | 5.2399e-07 | 1.7504e-10 | 2.6388e-14
| 0.0063096 | 0.00099895 | 0.003499 | 1.0448e-06 | 6.964e-10 | 2.0948e-13
| 0.012589 | 0.00099792 | 0.0034979 | 2.082e-06 | 2.7687e-09 | 1.6619e-12
| 0.025119 | 0.00099585 | 0.0034958 | 4.1435e-06 | 1.0993e-08 | 1.3169e-11
| 0.050119 | 0.00099173 | 0.0034917 | 8.2252e-06 | 4.3529e-08 | 1.0409e-10
| 0.1 | 0.00098358 | 0.0034834 | 1.6245e-05 | 1.7145e-07 | 8.1893e-10
| 0.19953 | 0.00096756 | 0.0034669 | 3.1762e-05 | 6.6823e-07 | 6.3794e-09
| 0.39811 | 0.00093653 | 0.0034339 | 6.087e-05 | 2.5504e-06 | 4.8727e-08
| 0.79433 | 0.00087814 | 0.0033681 | 0.00011217 | 9.34e-06 | 3.5835e-07
| 1.5849 | 0.00077436 | 0.0032379 | 0.00019162 | 3.1572e-05 | 2.4462e-06
| 3.1623 | 0.00060917 | 0.0029883 | 0.0002845 | 9.1832e-05 | 1.4498e-05
| 6.3096 | 0.0003943 | 0.0025545 | 0.00033288 | 0.00020586 | 6.6962e-05
| 12.5893 | 0.00019338 | 0.0019539 | 0.0002791 | 0.00031561 | 0.00021191
| 25.1189 | 7.187e-05 | 0.0013844 | 0.00017105 | 0.00032674 | 0.00043035
| 50.1187 | 2.4385e-05 | 0.0010518 | 9.7938e-05 | 0.00028281 | 0.00059487
| 100 | 1.2749e-05 | 0.00095374 | 7.5344e-05 | 0.00026481 | 0.0006471

## differnt approximations
| Concentration |  |  |  | Debye-Hueckel |  |  |  |  | Extended DH |  |  |  |  | Davies |  |  |  |  | SIT
| Fe | FeL | FeL2 | FeL3 |  | Fe | FeL | FeL2 | FeL3 |  | Fe | FeL | FeL2 | FeL3 |  | Fe | FeL | FeL2 | FeL3 |  | Fe | FeL | FeL2 | FeL3
0.0001 | 0.00099995 | 4.5498e-08 | 7.9621e-13 | 4.6446e-18 | 0.0001 | 0.00099998 | 2.4151e-08 | 3.0792e-13 | 1.5825e-18 | 0.0001 | 0.00099997 | 2.5511e-08 | 3.2819e-13 | 1.6893e-18 | 0.0001 | 0.00099998 | 1.6581e-08 | 1.7516e-13 | 8.3497e-19 | 0.0001 | 0.00099998 | 2.4695e-08 | 3.185e-13 | 1.6441e-18
0.00019953 | 0.00099991 | 9.0776e-08 | 3.1696e-12 | 3.6892e-17 | 0.00019953 | 0.00099995 | 4.8186e-08 | 1.2258e-12 | 1.257e-17 | 0.00019953 | 0.00099995 | 5.09e-08 | 1.3065e-12 | 1.3418e-17 | 0.00019953 | 0.00099997 | 3.3082e-08 | 6.9731e-13 | 6.6323e-18 | 0.00019953 | 0.00099995 | 4.9272e-08 | 1.2679e-12 | 1.3059e-17
0.00039811 | 0.00099982 | 1.811e-07 | 1.2617e-11 | 2.9301e-16 | 0.00039811 | 0.0009999 | 9.6139e-08 | 4.8798e-12 | 9.9841e-17 | 0.00039811 | 0.0009999 | 1.0155e-07 | 5.201e-12 | 1.0658e-16 | 0.00039811 | 0.00099993 | 6.6004e-08 | 2.7759e-12 | 5.268e-17 | 0.00039811 | 0.0009999 | 9.8305e-08 | 5.0474e-12 | 1.0373e-16
0.00079433 | 0.00099964 | 3.6128e-07 | 5.0221e-11 | 2.3271e-15 | 0.00079433 | 0.00099981 | 1.918e-07 | 1.9425e-11 | 7.9298e-16 | 0.00079433 | 0.0009998 | 2.026e-07 | 2.0703e-11 | 8.4648e-16 | 0.00079433 | 0.00099987 | 1.3168e-07 | 1.105e-11 | 4.1842e-16 | 0.00079433 | 0.0009998 | 1.9612e-07 | 2.0092e-11 | 8.2384e-16
0.0015849 | 0.00099928 | 7.2058e-07 | 1.9986e-10 | 1.8478e-14 | 0.0015849 | 0.00099962 | 3.826e-07 | 7.7313e-11 | 6.2975e-15 | 0.0015849 | 0.0009996 | 4.0415e-07 | 8.2401e-11 | 6.7223e-15 | 0.0015849 | 0.00099974 | 2.627e-07 | 4.3984e-11 | 3.3231e-15 | 0.0015849 | 0.00099961 | 3.9122e-07 | 7.9967e-11 | 6.5426e-15
0.0031623 | 0.00099856 | 1.4367e-06 | 7.9507e-10 | 1.4667e-13 | 0.0031623 | 0.00099924 | 7.6305e-07 | 3.0764e-10 | 5.0001e-14 | 0.0031623 | 0.00099919 | 8.06e-07 | 3.2789e-10 | 5.3373e-14 | 0.0031623 | 0.00099948 | 5.2399e-07 | 1.7504e-10 | 2.6388e-14 | 0.0031623 | 0.00099922 | 7.8023e-07 | 3.182e-10 | 5.1946e-14
0.0063096 | 0.00099713 | 2.8623e-06 | 3.1606e-09 | 1.1634e-12 | 0.0063096 | 0.00099848 | 1.5211e-06 | 1.2236e-09 | 3.9682e-13 | 0.0063096 | 0.00099839 | 1.6067e-06 | 1.3041e-09 | 4.2358e-13 | 0.0063096 | 0.00099895 | 1.0448e-06 | 6.964e-10 | 2.0948e-13 | 0.0063096 | 0.00099844 | 1.5553e-06 | 1.2656e-09 | 4.1226e-13
0.012589 | 0.00099429 | 5.6941e-06 | 1.2546e-08 | 9.215e-12 | 0.012589 | 0.00099697 | 3.0295e-06 | 4.8623e-09 | 3.1466e-12 | 0.012589 | 0.0009968 | 3.1998e-06 | 5.1817e-09 | 3.3585e-12 | 0.012589 | 0.00099792 | 2.082e-06 | 2.7687e-09 | 1.6619e-12 | 0.012589 | 0.0009969 | 3.0976e-06 | 5.029e-09 | 3.2689e-12
0.025119 | 0.00098866 | 1.1294e-05 | 4.9654e-08 | 7.2791e-11 | 0.025119 | 0.00099396 | 6.023e-06 | 1.9286e-08 | 2.4908e-11 | 0.025119 | 0.00099362 | 6.3606e-06 | 2.055e-08 | 2.6583e-11 | 0.025119 | 0.00099585 | 4.1435e-06 | 1.0993e-08 | 1.3169e-11 | 0.025119 | 0.00099382 | 6.1579e-06 | 1.9946e-08 | 2.5875e-11
0.050119 | 0.00097753 | 2.227e-05 | 1.9539e-07 | 5.7169e-10 | 0.050119 | 0.00098799 | 1.1931e-05 | 7.6213e-08 | 1.9648e-10 | 0.050119 | 0.00098732 | 1.2597e-05 | 8.1193e-08 | 2.0964e-10 | 0.050119 | 0.00099173 | 8.2252e-06 | 4.3529e-08 | 1.0409e-10 | 0.050119 | 0.00098772 | 1.2197e-05 | 7.8812e-08 | 2.0409e-10
0.1 | 0.00095583 | 4.3407e-05 | 7.6009e-07 | 4.4421e-09 | 0.1 | 0.00097623 | 2.3469e-05 | 2.9899e-07 | 1.5401e-09 | 0.1 | 0.00097491 | 2.4766e-05 | 3.1838e-07 | 1.6424e-09 | 0.1 | 0.00098358 | 1.6245e-05 | 1.7145e-07 | 8.1893e-10 | 0.1 | 0.0009757 | 2.3986e-05 | 3.0911e-07 | 1.5993e-09
0.19953 | 0.00091438 | 8.2695e-05 | 2.8909e-06 | 3.3753e-08 | 0.19953 | 0.00095331 | 4.5518e-05 | 1.1561e-06 | 1.1903e-08 | 0.19953 | 0.00095077 | 4.7988e-05 | 1.2299e-06 | 1.2682e-08 | 0.19953 | 0.00096756 | 3.1762e-05 | 6.6823e-07 | 6.3794e-09 | 0.19953 | 0.0009523 | 4.6497e-05 | 1.1947e-06 | 1.2355e-08
0.39811 | 0.0008385 | 0.00015072 | 1.0525e-05 | 2.4587e-07 | 0.39811 | 0.00090969 | 8.5875e-05 | 4.3447e-06 | 8.9512e-08 | 0.39811 | 0.00090492 | 9.0367e-05 | 4.6143e-06 | 9.5191e-08 | 0.39811 | 0.00093653 | 6.087e-05 | 2.5504e-06 | 4.8727e-08 | 0.39811 | 0.00090778 | 8.764e-05 | 4.4859e-06 | 9.283e-08
0.79433 | 0.0007103 | 0.00025277 | 3.5283e-05 | 1.6537e-06 | 0.79433 | 0.00083033 | 0.00015358 | 1.5448e-05 | 6.3922e-07 | 0.79433 | 0.00082192 | 0.00016105 | 1.6354e-05 | 6.7742e-07 | 0.79433 | 0.00087814 | 0.00011217 | 9.34e-06 | 3.5835e-07 | 0.79433 | 0.00082696 | 0.00015646 | 1.5924e-05 | 6.618e-07
1.5849 | 0.00052293 | 0.0003654 | 0.00010203 | 9.6398e-06 | 1.5849 | 0.00069786 | 0.00024853 | 4.948e-05 | 4.1344e-06 | 1.5849 | 0.00068459 | 0.00025898 | 5.2079e-05 | 4.3546e-06 | 1.5849 | 0.00077436 | 0.00019162 | 3.1572e-05 | 2.4462e-06 | 1.5849 | 0.00069253 | 0.00025235 | 5.085e-05 | 4.2676e-06
3.1623 | 0.0003081 | 0.00041557 | 0.00023183 | 4.4492e-05 | 3.1623 | 0.00050857 | 0.00033749 | 0.00013155 | 2.2386e-05 | 3.1623 | 0.00049135 | 0.00034809 | 0.00013721 | 2.3349e-05 | 3.1623 | 0.00060917 | 0.0002845 | 9.1832e-05 | 1.4498e-05 | 3.1623 | 0.00050167 | 0.00034081 | 0.00013453 | 2.2991e-05
6.3096 | 0.00013559 | 0.00034099 | 0.00037553 | 0.00014789 | 6.3096 | 0.00029905 | 0.00034987 | 0.0002601 | 9.0976e-05 | 6.3096 | 0.00028244 | 0.00035577 | 0.0002681 | 9.3687e-05 | 6.3096 | 0.0003943 | 0.00033288 | 0.00020586 | 6.6962e-05 | 6.3096 | 0.00029242 | 0.00035061 | 0.00026418 | 9.2788e-05
12.5893 | 4.5995e-05 | 0.0002016 | 0.00041557 | 0.00033684 | 12.5893 | 0.0001365 | 0.00026185 | 0.00035032 | 0.00025133 | 12.5893 | 0.00012544 | 0.00026212 | 0.00035684 | 0.0002556 | 12.5893 | 0.00019338 | 0.0002791 | 0.00031561 | 0.00021191 | 12.5893 | 0.00013214 | 0.00026019 | 0.00035322 | 0.00025444
25.1189 | 1.5414e-05 | 0.00010385 | 0.00034223 | 0.00053851 | 25.1189 | 5.1246e-05 | 0.0001533 | 0.00033327 | 0.00046218 | 25.1189 | 4.611e-05 | 0.00015164 | 0.00033635 | 0.0004659 | 25.1189 | 7.187e-05 | 0.00017105 | 0.00032674 | 0.00043035 | 25.1189 | 4.9232e-05 | 0.00015144 | 0.00033412 | 0.00046521
50.1187 | 7.7957e-06 | 6.5478e-05 | 0.00027293 | 0.0006538 | 50.1187 | 1.9565e-05 | 9.1117e-05 | 0.00028159 | 0.00060773 | 50.1187 | 1.7797e-05 | 9.0054e-05 | 0.00028253 | 0.00060962 | 50.1187 | 2.4385e-05 | 9.7938e-05 | 0.00028281 | 0.00059487 | 50.1187 | 1.8859e-05 | 9.0022e-05 | 0.00028151 | 0.00060961
100 | 6.512e-06 | 5.7738e-05 | 0.00025594 | 0.00067981 | 100 | 1.1834e-05 | 7.3402e-05 | 0.00026409 | 0.00065067 | 100 | 1.1178e-05 | 7.2969e-05 | 0.00026447 | 0.00065139 | 100 | 1.2749e-05 | 7.5344e-05 | 0.00026481 | 0.0006471 | 100 | 1.1574e-05 | 7.2771e-05 | 0.00026388 | 0.00065178
[6 empty] | Fe | FeL | FeL2 | FeL3 |  | Fe | FeL | FeL2 | FeL3 |  | Fe | FeL | FeL2 | FeL3 |  | Fe | FeL | FeL2 | FeL3
[5 empty] | 0.0001 | 0.00039115 | 1.5913e-08 | 2.7743e-13 | 1.5825e-18 | 0.0001 | 0.00044934 | 1.7191e-08 | 2.9652e-13 | 1.6893e-18 | 0.0001 | 0.00040312 | 1.1072e-08 | 1.5834e-13 | 8.3497e-19 | 0.0001 | 0.00040922 | 1.6609e-08 | 2.8843e-13 | 1.6441e-18
[5 empty] | 0.00019953 | 0.00039114 | 3.175e-08 | 1.1044e-12 | 1.257e-17 | 0.00019953 | 0.00044933 | 3.43e-08 | 1.1804e-12 | 1.3418e-17 | 0.00019953 | 0.00040311 | 2.2092e-08 | 6.3035e-13 | 6.6323e-18 | 0.00019953 | 0.00040921 | 3.3138e-08 | 1.1482e-12 | 1.3059e-17
[5 empty] | 0.00039811 | 0.00039113 | 6.3347e-08 | 4.3965e-12 | 9.9841e-17 | 0.00039811 | 0.00044931 | 6.8433e-08 | 4.6991e-12 | 1.0658e-16 | 0.00039811 | 0.0004031 | 4.4077e-08 | 2.5094e-12 | 5.268e-17 | 0.00039811 | 0.00040919 | 6.6116e-08 | 4.5709e-12 | 1.0373e-16
[5 empty] | 0.00079433 | 0.0003911 | 1.2638e-07 | 1.7501e-11 | 7.9298e-16 | 0.00079433 | 0.00044927 | 1.3653e-07 | 1.8705e-11 | 8.4648e-16 | 0.00079433 | 0.00040308 | 8.7938e-08 | 9.9892e-12 | 4.1842e-16 | 0.00079433 | 0.00040916 | 1.319e-07 | 1.8195e-11 | 8.2384e-16
[5 empty] | 0.0015849 | 0.00039103 | 2.5211e-07 | 6.9656e-11 | 6.2975e-15 | 0.0015849 | 0.00044918 | 2.7234e-07 | 7.4449e-11 | 6.7223e-15 | 0.0015849 | 0.00040303 | 1.7543e-07 | 3.9761e-11 | 3.3231e-15 | 0.0015849 | 0.00040909 | 2.6312e-07 | 7.2418e-11 | 6.5426e-15
[5 empty] | 0.0031623 | 0.0003909 | 5.028e-07 | 2.7718e-10 | 5.0001e-14 | 0.0031623 | 0.00044902 | 5.4316e-07 | 2.9625e-10 | 5.3373e-14 | 0.0031623 | 0.00040294 | 3.4993e-07 | 1.5824e-10 | 2.6388e-14 | 0.0031623 | 0.00040895 | 5.2477e-07 | 2.8817e-10 | 5.1946e-14
[5 empty] | 0.0063096 | 0.00039064 | 1.0024e-06 | 1.1025e-09 | 3.9682e-13 | 0.0063096 | 0.0004487 | 1.0828e-06 | 1.1783e-09 | 4.2358e-13 | 0.0063096 | 0.00040275 | 6.9776e-07 | 6.2954e-10 | 2.0948e-13 | 0.0063096 | 0.00040867 | 1.0461e-06 | 1.1461e-09 | 4.1226e-13
[5 empty] | 0.012589 | 0.00039013 | 1.9965e-06 | 4.3809e-09 | 3.1466e-12 | 0.012589 | 0.00044805 | 2.1566e-06 | 4.6819e-09 | 3.3585e-12 | 0.012589 | 0.00040239 | 1.3905e-06 | 2.5029e-09 | 1.6619e-12 | 0.012589 | 0.00040812 | 2.0837e-06 | 4.5544e-09 | 3.2689e-12
[5 empty] | 0.025119 | 0.00038911 | 3.97e-06 | 1.7377e-08 | 2.4908e-11 | 0.025119 | 0.00044676 | 4.2876e-06 | 1.8569e-08 | 2.6583e-11 | 0.025119 | 0.00040166 | 2.7676e-06 | 9.9378e-09 | 1.3169e-11 | 0.025119 | 0.00040701 | 4.1429e-06 | 1.8064e-08 | 2.5875e-11
[5 empty] | 0.050119 | 0.00038709 | 7.8674e-06 | 6.8678e-08 | 1.9648e-10 | 0.050119 | 0.00044421 | 8.4946e-06 | 7.3371e-08 | 2.0964e-10 | 0.050119 | 0.00040021 | 5.4953e-06 | 3.9354e-08 | 1.0409e-10 | 0.050119 | 0.00040482 | 8.2089e-06 | 7.1384e-08 | 2.0409e-10
[5 empty] | 0.1 | 0.0003831 | 1.5486e-05 | 2.6947e-07 | 1.5401e-09 | 0.1 | 0.00043917 | 1.6712e-05 | 2.8776e-07 | 1.6424e-09 | 0.1 | 0.00039733 | 1.0858e-05 | 1.5503e-07 | 8.1893e-10 | 0.1 | 0.0004005 | 1.6154e-05 | 2.8003e-07 | 1.5993e-09
[5 empty] | 0.19953 | 0.00037531 | 3.0078e-05 | 1.0423e-06 | 1.1903e-08 | 0.19953 | 0.00042934 | 3.2425e-05 | 1.1121e-06 | 1.2682e-08 | 0.19953 | 0.00039166 | 2.1249e-05 | 6.0434e-07 | 6.3794e-09 | 0.19953 | 0.00039207 | 3.1356e-05 | 1.0826e-06 | 1.2355e-08
[5 empty] | 0.39811 | 0.00036039 | 5.6904e-05 | 3.9199e-06 | 8.9512e-08 | 0.39811 | 0.00041061 | 6.122e-05 | 4.1748e-06 | 9.5191e-08 | 0.39811 | 0.00038066 | 4.0798e-05 | 2.3076e-06 | 4.8727e-08 | 0.39811 | 0.00037594 | 5.9256e-05 | 4.0677e-06 | 9.283e-08
[5 empty] | 0.79433 | 0.00033295 | 0.00010232 | 1.3957e-05 | 6.3922e-07 | 0.79433 | 0.00037642 | 0.00010966 | 1.4816e-05 | 6.7742e-07 | 0.79433 | 0.00035983 | 7.5449e-05 | 8.4585e-06 | 3.5835e-07 | 0.79433 | 0.00034638 | 0.00010632 | 1.4458e-05 | 6.618e-07
[5 empty] | 1.5849 | 0.00028621 | 0.00016724 | 4.4814e-05 | 4.1344e-06 | 1.5849 | 0.00031898 | 0.000178 | 4.7299e-05 | 4.3546e-06 | 1.5849 | 0.00032234 | 0.0001298 | 2.8642e-05 | 2.4462e-06 | 1.5849 | 0.00029625 | 0.0001731 | 4.6277e-05 | 4.2676e-06
[5 empty] | 3.1623 | 0.00021686 | 0.00023106 | 0.00011967 | 2.2386e-05 | 3.1623 | 0.00023586 | 0.00024312 | 0.00012515 | 2.3349e-05 | 3.1623 | 0.00026115 | 0.00019525 | 8.3584e-05 | 1.4498e-05 | 3.1623 | 0.00022256 | 0.00023759 | 0.00012293 | 2.2991e-05
[5 empty] | 6.3096 | 0.00013513 | 0.0002458 | 0.00023813 | 9.0976e-05 | 6.3096 | 0.00014173 | 0.00025446 | 0.00024605 | 9.3687e-05 | 6.3096 | 0.00017764 | 0.00023355 | 0.0001884 | 6.6962e-05 | 6.3096 | 0.00013695 | 0.00025037 | 0.00024285 | 9.2788e-05
[5 empty] | 12.5893 | 6.5986e-05 | 0.00018956 | 0.00032314 | 0.00025133 | 12.5893 | 6.6276e-05 | 0.00019264 | 0.00032984 | 0.0002556 | 12.5893 | 9.3162e-05 | 0.00020174 | 0.00029101 | 0.00021191 | 12.5893 | 6.5893e-05 | 0.00019106 | 0.00032698 | 0.00025444
[5 empty] | 25.1189 | 2.6188e-05 | 0.00011376 | 0.00030932 | 0.00046218 | 25.1189 | 2.542e-05 | 0.00011395 | 0.0003127 | 0.0004659 | 25.1189 | 3.686e-05 | 0.00012712 | 0.00030338 | 0.00043035 | 25.1189 | 2.5848e-05 | 0.00011377 | 0.00031107 | 0.00046521
[5 empty] | 50.1187 | 1.0304e-05 | 6.8521e-05 | 0.00026222 | 0.00060773 | 50.1187 | 1.0038e-05 | 6.8473e-05 | 0.00026347 | 0.00060962 | 50.1187 | 1.2968e-05 | 7.397e-05 | 0.00026365 | 0.00059487 | 50.1187 | 1.0179e-05 | 6.8473e-05 | 0.0002629 | 0.00060961
[5 empty] | 100 | 6.2855e-06 | 5.5408e-05 | 0.00024616 | 0.00065067 | 100 | 6.345e-06 | 5.5664e-05 | 0.00024684 | 0.00065139 | 100 | 6.853e-06 | 5.7179e-05 | 0.00024716 | 0.0006471 | 100 | 6.2958e-06 | 5.5542e-05 | 0.00024664 | 0.00065178

## Activities
time (s) | Ionic Strength | time (s) | activitiy coefficients |  |  |  |  | time (s) | species activitiy
|  |  | Fe | L | FeL | FeL2 | FeL3 |  | Fe | L | FeL | FeL2 | FeL3
0.0001 | 0.0095 | 0.0001 | 0.40312 | 0.90398 | 0.66779 | 0.90398 | 1 | 0.0001 | 0.00040312 | 0.0031639 | 1.1072e-08 | 1.5834e-13 | 8.3497e-19
0.00019953 | 0.0094999 | 0.00019953 | 0.40312 | 0.90398 | 0.66779 | 0.90398 | 1 | 0.00019953 | 0.00040311 | 0.0031639 | 2.2092e-08 | 6.3035e-13 | 6.6323e-18
0.00039811 | 0.0094998 | 0.00039811 | 0.40312 | 0.90398 | 0.66779 | 0.90398 | 1 | 0.00039811 | 0.0004031 | 0.0031639 | 4.4077e-08 | 2.5094e-12 | 5.268e-17
0.00079433 | 0.0094996 | 0.00079433 | 0.40313 | 0.90398 | 0.66779 | 0.90398 | 1 | 0.00079433 | 0.00040308 | 0.0031638 | 8.7938e-08 | 9.9892e-12 | 4.1842e-16
0.0015849 | 0.0094992 | 0.0015849 | 0.40313 | 0.90398 | 0.6678 | 0.90398 | 1 | 0.0015849 | 0.00040303 | 0.0031637 | 1.7543e-07 | 3.9761e-11 | 3.3231e-15
0.0031623 | 0.0094984 | 0.0031623 | 0.40315 | 0.90399 | 0.66781 | 0.90399 | 1 | 0.0031623 | 0.00040294 | 0.0031635 | 3.4993e-07 | 1.5824e-10 | 2.6388e-14
0.0063096 | 0.0094969 | 0.0063096 | 0.40317 | 0.90399 | 0.66783 | 0.90399 | 1 | 0.0063096 | 0.00040275 | 0.003163 | 6.9776e-07 | 6.2954e-10 | 2.0948e-13
0.012589 | 0.0094937 | 0.012589 | 0.40323 | 0.90401 | 0.66787 | 0.90401 | 1 | 0.012589 | 0.00040239 | 0.0031621 | 1.3905e-06 | 2.5029e-09 | 1.6619e-12
0.025119 | 0.0094875 | 0.025119 | 0.40333 | 0.90403 | 0.66794 | 0.90403 | 1 | 0.025119 | 0.00040166 | 0.0031604 | 2.7676e-06 | 9.9378e-09 | 1.3169e-11
0.050119 | 0.0094751 | 0.050119 | 0.40354 | 0.90409 | 0.6681 | 0.90409 | 1 | 0.050119 | 0.00040021 | 0.0031568 | 5.4953e-06 | 3.9354e-08 | 1.0409e-10
0.1 | 0.0094504 | 0.1 | 0.40396 | 0.90419 | 0.6684 | 0.90419 | 1 | 0.1 | 0.00039733 | 0.0031497 | 1.0858e-05 | 1.5503e-07 | 8.1893e-10
0.19953 | 0.0094013 | 0.19953 | 0.40479 | 0.9044 | 0.66902 | 0.9044 | 1 | 0.19953 | 0.00039166 | 0.0031354 | 2.1249e-05 | 6.0434e-07 | 6.3794e-09
0.39811 | 0.0093043 | 0.39811 | 0.40646 | 0.90481 | 0.67024 | 0.90481 | 1 | 0.39811 | 0.00038066 | 0.003107 | 4.0798e-05 | 2.3076e-06 | 4.8727e-08
0.79433 | 0.0091147 | 0.79433 | 0.40976 | 0.90562 | 0.67265 | 0.90562 | 1 | 0.79433 | 0.00035983 | 0.0030502 | 7.5449e-05 | 8.4585e-06 | 3.5835e-07
1.5849 | 0.0087526 | 1.5849 | 0.41627 | 0.90721 | 0.67738 | 0.90721 | 1 | 1.5849 | 0.00032234 | 0.0029375 | 0.0001298 | 2.8642e-05 | 2.4462e-06
3.1623 | 0.0081004 | 3.1623 | 0.4287 | 0.91018 | 0.6863 | 0.91018 | 1 | 3.1623 | 0.00026115 | 0.0027199 | 0.00019525 | 8.3584e-05 | 1.4498e-05
6.3096 | 0.0070703 | 6.3096 | 0.45053 | 0.91522 | 0.70161 | 0.91522 | 1 | 6.3096 | 0.00017764 | 0.0023379 | 0.00023355 | 0.0001884 | 6.6962e-05
12.5893 | 0.0058132 | 12.5893 | 0.48177 | 0.92206 | 0.72283 | 0.92206 | 1 | 12.5893 | 9.3162e-05 | 0.0018016 | 0.00020174 | 0.00029101 | 0.00021191
25.1189 | 0.0047711 | 25.1189 | 0.51287 | 0.92849 | 0.74322 | 0.92849 | 1 | 25.1189 | 3.686e-05 | 0.0012854 | 0.00012712 | 0.00030338 | 0.00043035
50.1187 | 0.0042229 | 50.1187 | 0.53179 | 0.93224 | 0.75528 | 0.93224 | 1 | 50.1187 | 1.2968e-05 | 0.00098057 | 7.397e-05 | 0.00026365 | 0.00059487
100 | 0.0040673 | 100 | 0.53755 | 0.93335 | 0.7589 | 0.93335 | 1 | 100 | 6.853e-06 | 0.00089018 | 5.7179e-05 | 0.00024716 | 0.0006471

## About
Template version | 2 | KINSIM
Contact information
www.jplusconsulting.com
support@jplusconsulting.com