## Main
| Model Editor |  |  |  |  | Time Vector |  |  | Activity parameters |  |  | Numerical calculation options |  |  |  | Internal use
| Reactants |  | Products | Label | log K | Select type… | linear |  | Mode | Concentration |  | Numerical lntegration |  | Equil. Speciation |  | n_times | 50
[9 empty] | A | 0.51 | [5 empty] | n_species | 4
| E+S | > | ES | k_1 | 1000000 | T min | 0 |  | B | 0.00328 | [5 empty] | n_rxns | 3
| ES | > | E+S | k_-1 | 1000 | T max | 200 |  | C | 0.3 |  | Stiff Solver | TRUE | Conv tol | 1e-15
| ES | > | E+P | k_2 | 10 | n points | 50 |  |  |  |  | Abs tol | 1e-10 | Max iter | 99
[9 empty] | logKw | -14 |  | Rel tol | 1e-07
Drop down menus
Concentrations
[16 empty] | > | Concentration
[6 empty] | Kinetic Only Species | E | S | ES | P | [5 empty] | = | Debye-Hueckel
[6 empty] | init [ ] | 1e-05 | 0.01 | 0 | 0 | [5 empty] | linear | Extended DH
[16 empty] | log | Davies
[6 empty] | Equil Components | [9 empty] | manual | SIT
[6 empty] | Counterions [ ] | (+) cation | (2+) cation | (3+) cation | (-) anion | (2-) anion | (3-) anion
[7 empty] | 0 | 0 | 0 | 1e-05 | 0 | 0
Activity Parameters
| Species Names | E | S | ES | P
charge
radius (pm)
SIT parameters | (+) cation
Species Concentrations
| times (s) | E | S | ES | P
| 0 | 1e-05 | 0.01 | 0 | 0
| 4.0816 | 9.5006e-07 | 0.0096209 | 9.0499e-06 | 0.00037004
| 8.1633 | 9.8419e-07 | 0.0092523 | 9.0158e-06 | 0.00073873
| 12.2449 | 1.0207e-06 | 0.008885 | 8.9793e-06 | 0.001106
| 16.3265 | 1.0599e-06 | 0.0085194 | 8.9401e-06 | 0.0014717
| 20.4082 | 1.102e-06 | 0.0081553 | 8.898e-06 | 0.0018358
| 24.4898 | 1.1473e-06 | 0.0077931 | 8.8527e-06 | 0.002198
| 28.5714 | 1.1963e-06 | 0.0074328 | 8.8037e-06 | 0.0025584
| 32.6531 | 1.2493e-06 | 0.0070746 | 8.7507e-06 | 0.0029166
| 36.7347 | 1.3068e-06 | 0.0067187 | 8.6932e-06 | 0.0032727
| 40.8163 | 1.3695e-06 | 0.0063652 | 8.6305e-06 | 0.0036262
| 44.898 | 1.4379e-06 | 0.0060143 | 8.5621e-06 | 0.0039771
| 48.9796 | 1.5128e-06 | 0.0056664 | 8.4872e-06 | 0.0043251
| 53.0612 | 1.5951e-06 | 0.0053218 | 8.4049e-06 | 0.0046698
| 57.1429 | 1.686e-06 | 0.0049806 | 8.314e-06 | 0.0050111
| 61.2245 | 1.7865e-06 | 0.0046434 | 8.2135e-06 | 0.0053484
| 65.3061 | 1.8983e-06 | 0.0043105 | 8.1017e-06 | 0.0056814
| 69.3878 | 2.0231e-06 | 0.0039824 | 7.9769e-06 | 0.0060096
| 73.4694 | 2.1628e-06 | 0.0036598 | 7.8372e-06 | 0.0063324
| 77.551 | 2.3201e-06 | 0.0033432 | 7.6799e-06 | 0.0066491
| 81.6327 | 2.4978e-06 | 0.0030335 | 7.5022e-06 | 0.006959
| 85.7143 | 2.6995e-06 | 0.0027315 | 7.3005e-06 | 0.0072612
| 89.7959 | 2.929e-06 | 0.0024383 | 7.071e-06 | 0.0075546
| 93.8776 | 3.1909e-06 | 0.0021552 | 6.8091e-06 | 0.007838
| 97.9592 | 3.4905e-06 | 0.0018835 | 6.5095e-06 | 0.0081099
| 102.0408 | 3.8329e-06 | 0.001625 | 6.1671e-06 | 0.0083688
| 106.1224 | 4.2233e-06 | 0.0013815 | 5.7767e-06 | 0.0086127
| 110.2041 | 4.6651e-06 | 0.001155 | 5.3349e-06 | 0.0088397
| 114.2857 | 5.1592e-06 | 0.00094764 | 4.8408e-06 | 0.0090475
| 118.3673 | 5.7013e-06 | 0.00076151 | 4.2987e-06 | 0.0092342
| 122.449 | 6.2797e-06 | 0.00059834 | 3.7203e-06 | 0.0093979
| 126.5306 | 6.8743e-06 | 0.00045921 | 3.1257e-06 | 0.0095377
| 130.6122 | 7.4581e-06 | 0.00034422 | 2.5419e-06 | 0.0096532
| 134.6939 | 8.0013e-06 | 0.00025228 | 1.9987e-06 | 0.0097457
| 138.7755 | 8.4789e-06 | 0.00018118 | 1.5211e-06 | 0.0098173
| 142.8571 | 8.876e-06 | 0.00012788 | 1.124e-06 | 0.009871
| 146.9388 | 9.1901e-06 | 8.9007e-05 | 8.0994e-07 | 0.0099102
| 151.0204 | 9.4279e-06 | 6.1281e-05 | 5.7208e-07 | 0.0099381
| 155.102 | 9.6021e-06 | 4.1852e-05 | 3.9792e-07 | 0.0099577
| 159.1837 | 9.7263e-06 | 2.8417e-05 | 2.7368e-07 | 0.0099713
| 163.2653 | 9.8133e-06 | 1.9215e-05 | 1.8672e-07 | 0.0099806
| 167.3469 | 9.8733e-06 | 1.2956e-05 | 1.2667e-07 | 0.0099869
| 171.4286 | 9.9144e-06 | 8.7191e-06 | 8.5597e-08 | 0.0099912
| 175.5102 | 9.9423e-06 | 5.8597e-06 | 5.7688e-08 | 0.0099941
| 179.5918 | 9.9612e-06 | 3.9345e-06 | 3.8808e-08 | 0.009996
| 183.6735 | 9.9739e-06 | 2.6402e-06 | 2.6075e-08 | 0.0099973
| 187.7551 | 9.9825e-06 | 1.771e-06 | 1.7506e-08 | 0.0099982
| 191.8367 | 9.9883e-06 | 1.1876e-06 | 1.1745e-08 | 0.0099988
| 195.9184 | 9.9921e-06 | 7.9626e-07 | 7.8788e-09 | 0.0099992
| 200 | 9.9947e-06 | 5.338e-07 | 5.2829e-09 | 0.0099995

## Michaelis-Menten
[6 empty] | v_max | 0.0002 | v_max/2 | 0.0001 |  |  | eps(S) | 265 |  | v_max | 0.055864
|  |  | K_M | 0.00101 |  | K_M | 0.002 |  |  |  |  | eps(P) | 824 |  | K_M | 0.0010069
[6 empty] | ssq | 8.9986e-08 | [7 empty] | ssq | 5.2666e-08
[6 empty] | ssq * 1e10 | 899.8644 | [7 empty] | ssq * 1e10 | 526.6568
0 | Species Concentrations
times (s) | E | S | ES | P | v d[P]/dt |  | v_calc | v_max | v_max/2 | K_M |  |  |  | abs | v d(abs)/dt | v_calc
0 | 1e-05 | 0.01 | 0 | 0 | [9 empty] | 2.65
4.0816 | 9.5006e-07 | 0.0096209 | 9.0499e-06 | 0.00037004 | 9.0495e-05 |  | 0.00016558 | 0.0002 | 0.0001 | 0.002 | 0 |  |  | 2.8545 | 0.050294 | 0.050571
8.1633 | 9.8419e-07 | 0.0092523 | 9.0158e-06 | 0.00073873 | 9.0154e-05 |  | 0.00016445 | 0.0002 | 0.0001 | 0.002 | 0.00012 |  |  | 3.0606 | 0.050398 | 0.050381
12.2449 | 1.0207e-06 | 0.008885 | 8.9793e-06 | 0.001106 | 8.9788e-05 |  | 0.00016325 | 0.0002 | 0.0001 |  |  |  |  | 3.2659 | 0.050194 | 0.050177
16.3265 | 1.0599e-06 | 0.0085194 | 8.9401e-06 | 0.0014717 | 8.9396e-05 |  | 0.00016197 | 0.0002 | 0.0001 |  |  |  |  | 3.4703 | 0.049975 | 0.049959
20.4082 | 1.102e-06 | 0.0081553 | 8.898e-06 | 0.0018358 | 8.8975e-05 |  | 0.00016061 | 0.0002 | 0.0001 |  |  |  |  | 3.6738 | 0.04974 | 0.049725
24.4898 | 1.1473e-06 | 0.0077931 | 8.8527e-06 | 0.002198 | 8.8521e-05 |  | 0.00015916 | 0.0002 | 0.0001 |  |  |  |  | 3.8763 | 0.049486 | 0.049472
28.5714 | 1.1963e-06 | 0.0074328 | 8.8037e-06 | 0.0025584 | 8.803e-05 |  | 0.00015759 | 0.0002 | 0.0001 |  |  |  |  | 4.0778 | 0.049212 | 0.049199
32.6531 | 1.2493e-06 | 0.0070746 | 8.7507e-06 | 0.0029166 | 8.75e-05 |  | 0.00015592 | 0.0002 | 0.0001 |  |  |  |  | 4.2781 | 0.048916 | 0.048904
36.7347 | 1.3068e-06 | 0.0067187 | 8.6932e-06 | 0.0032727 | 8.6923e-05 |  | 0.00015412 | 0.0002 | 0.0001 |  |  |  |  | 4.4771 | 0.048594 | 0.048583
40.8163 | 1.3695e-06 | 0.0063652 | 8.6305e-06 | 0.0036262 | 8.6296e-05 |  | 0.00015218 | 0.0002 | 0.0001 |  |  |  |  | 4.6748 | 0.048244 | 0.048234
44.898 | 1.4379e-06 | 0.0060143 | 8.5621e-06 | 0.0039771 | 8.561e-05 |  | 0.00015009 | 0.0002 | 0.0001 |  |  |  |  | 4.8709 | 0.047861 | 0.047852
48.9796 | 1.5128e-06 | 0.0056664 | 8.4872e-06 | 0.0043251 | 8.486e-05 |  | 0.00014782 | 0.0002 | 0.0001 |  |  |  |  | 5.0655 | 0.047442 | 0.047435
53.0612 | 1.5951e-06 | 0.0053218 | 8.4049e-06 | 0.0046698 | 8.4035e-05 |  | 0.00014537 | 0.0002 | 0.0001 |  |  |  |  | 5.2582 | 0.046981 | 0.046976
57.1429 | 1.686e-06 | 0.0049806 | 8.314e-06 | 0.0050111 | 8.3124e-05 |  | 0.0001427 | 0.0002 | 0.0001 |  |  |  |  | 5.449 | 0.046473 | 0.046469
61.2245 | 1.7865e-06 | 0.0046434 | 8.2135e-06 | 0.0053484 | 8.2116e-05 |  | 0.00013979 | 0.0002 | 0.0001 |  |  |  |  | 5.6376 | 0.04591 | 0.045909
65.3061 | 1.8983e-06 | 0.0043105 | 8.1017e-06 | 0.0056814 | 8.0995e-05 |  | 0.00013661 | 0.0002 | 0.0001 |  |  |  |  | 5.8238 | 0.045284 | 0.045286
69.3878 | 2.0231e-06 | 0.0039824 | 7.9769e-06 | 0.0060096 | 7.9744e-05 |  | 0.00013314 | 0.0002 | 0.0001 |  |  |  |  | 6.0072 | 0.044586 | 0.04459
73.4694 | 2.1628e-06 | 0.0036598 | 7.8372e-06 | 0.0063324 | 7.8343e-05 |  | 0.00012933 | 0.0002 | 0.0001 |  |  |  |  | 6.1877 | 0.043803 | 0.043811
77.551 | 2.3201e-06 | 0.0033432 | 7.6799e-06 | 0.0066491 | 7.6765e-05 |  | 0.00012514 | 0.0002 | 0.0001 |  |  |  |  | 6.3648 | 0.042922 | 0.042933
81.6327 | 2.4978e-06 | 0.0030335 | 7.5022e-06 | 0.006959 | 7.4982e-05 |  | 0.00012053 | 0.0002 | 0.0001 |  |  |  |  | 6.5381 | 0.041927 | 0.041942
85.7143 | 2.6995e-06 | 0.0027315 | 7.3005e-06 | 0.0072612 | 7.2959e-05 |  | 0.00011546 | 0.0002 | 0.0001 |  |  |  |  | 6.7071 | 0.040798 | 0.040818
89.7959 | 2.929e-06 | 0.0024383 | 7.071e-06 | 0.0075546 | 7.0656e-05 |  | 0.00010988 | 0.0002 | 0.0001 |  |  |  |  | 6.8712 | 0.039513 | 0.039537
93.8776 | 3.1909e-06 | 0.0021552 | 6.8091e-06 | 0.007838 | 6.8028e-05 |  | 0.00010373 | 0.0002 | 0.0001 |  |  |  |  | 7.0296 | 0.038046 | 0.038075
97.9592 | 3.4905e-06 | 0.0018835 | 6.5095e-06 | 0.0081099 | 6.5024e-05 |  | 9.7001e-05 | 0.0002 | 0.0001 |  |  |  |  | 7.1817 | 0.036369 | 0.036404
102.0408 | 3.8329e-06 | 0.001625 | 6.1671e-06 | 0.0083688 | 6.1591e-05 |  | 8.9656e-05 | 0.0002 | 0.0001 |  |  |  |  | 7.3265 | 0.034453 | 0.034492
106.1224 | 4.2233e-06 | 0.0013815 | 5.7767e-06 | 0.0086127 | 5.7681e-05 |  | 8.1709e-05 | 0.0002 | 0.0001 |  |  |  |  | 7.463 | 0.032271 | 0.032313
110.2041 | 4.6651e-06 | 0.001155 | 5.3349e-06 | 0.0088397 | 5.3262e-05 |  | 7.3217e-05 | 0.0002 | 0.0001 |  |  |  |  | 7.59 | 0.029804 | 0.029845
114.2857 | 5.1592e-06 | 0.00094764 | 4.8408e-06 | 0.0090475 | 4.8328e-05 |  | 6.4298e-05 | 0.0002 | 0.0001 |  |  |  |  | 7.7063 | 0.027049 | 0.027085
118.3673 | 5.7013e-06 | 0.00076151 | 4.2987e-06 | 0.0092342 | 4.2926e-05 |  | 5.5152e-05 | 0.0002 | 0.0001 |  |  |  |  | 7.8108 | 0.024032 | 0.024056
122.449 | 6.2797e-06 | 0.00059834 | 3.7203e-06 | 0.0093979 | 3.7176e-05 |  | 4.6056e-05 | 0.0002 | 0.0001 |  |  |  |  | 7.9025 | 0.020819 | 0.020823
126.5306 | 6.8743e-06 | 0.00045921 | 3.1257e-06 | 0.0095377 | 3.1275e-05 |  | 3.7346e-05 | 0.0002 | 0.0001 |  |  |  |  | 7.9807 | 0.017521 | 0.017498
130.6122 | 7.4581e-06 | 0.00034422 | 2.5419e-06 | 0.0096532 | 2.5487e-05 |  | 2.9367e-05 | 0.0002 | 0.0001 |  |  |  |  | 8.0455 | 0.014284 | 0.014232
134.6939 | 8.0013e-06 | 0.00025228 | 1.9987e-06 | 0.0097457 | 2.0097e-05 |  | 2.2402e-05 | 0.0002 | 0.0001 |  |  |  |  | 8.0973 | 0.011267 | 0.011193
138.7755 | 8.4789e-06 | 0.00018118 | 1.5211e-06 | 0.0098173 | 1.5346e-05 |  | 1.6613e-05 | 0.0002 | 0.0001 |  |  |  |  | 8.1375 | 0.0086067 | 0.0085193
142.8571 | 8.876e-06 | 0.00012788 | 1.124e-06 | 0.009871 | 1.1378e-05 |  | 1.202e-05 | 0.0002 | 0.0001 |  |  |  |  | 8.1676 | 0.0063836 | 0.0062956
146.9388 | 9.1901e-06 | 8.9007e-05 | 8.0994e-07 | 0.0099102 | 8.2264e-06 |  | 8.5215e-06 | 0.0002 | 0.0001 |  |  |  |  | 8.1896 | 0.0046165 | 0.0045372
151.0204 | 9.4279e-06 | 6.1281e-05 | 5.7208e-07 | 0.0099381 | 5.827e-06 |  | 5.9459e-06 | 0.0002 | 0.0001 |  |  |  |  | 8.2053 | 0.0032706 | 0.0032049
155.102 | 9.6021e-06 | 4.1852e-05 | 3.9792e-07 | 0.0099577 | 4.0623e-06 |  | 4.0994e-06 | 0.0002 | 0.0001 |  |  |  |  | 8.2163 | 0.0022805 | 0.0022294
159.1837 | 9.7263e-06 | 2.8417e-05 | 2.7368e-07 | 0.0099713 | 2.7989e-06 |  | 2.8019e-06 | 0.0002 | 0.0001 |  |  |  |  | 8.2239 | 0.0015714 | 0.0015334
163.2653 | 9.8133e-06 | 1.9215e-05 | 1.8672e-07 | 0.0099806 | 1.9119e-06 |  | 1.9033e-06 | 0.0002 | 0.0001 |  |  |  |  | 8.2291 | 0.0010735 | 0.0010462
167.3469 | 9.8733e-06 | 1.2956e-05 | 1.2667e-07 | 0.0099869 | 1.2982e-06 |  | 1.2873e-06 | 0.0002 | 0.0001 |  |  |  |  | 8.2327 | 0.00072897 | 0.00070972
171.4286 | 9.9144e-06 | 8.7191e-06 | 8.5597e-08 | 0.0099912 | 8.7781e-07 |  | 8.6812e-07 | 0.0002 | 0.0001 |  |  |  |  | 8.2351 | 0.00049293 | 0.0004796
175.5102 | 9.9423e-06 | 5.8597e-06 | 5.7688e-08 | 0.0099941 | 5.9184e-07 |  | 5.8426e-07 | 0.0002 | 0.0001 |  |  |  |  | 8.2367 | 0.00033236 | 0.00032323
179.5918 | 9.9612e-06 | 3.9345e-06 | 3.8808e-08 | 0.009996 | 3.9826e-07 |  | 3.9268e-07 | 0.0002 | 0.0001 |  |  |  |  | 8.2378 | 0.00022365 | 0.00021745
183.6735 | 9.9739e-06 | 2.6402e-06 | 2.6075e-08 | 0.0099973 | 2.6764e-07 |  | 2.6367e-07 | 0.0002 | 0.0001 |  |  |  |  | 8.2385 | 0.0001503 | 0.0001461
187.7551 | 9.9825e-06 | 1.771e-06 | 1.7506e-08 | 0.0099982 | 1.797e-07 |  | 1.7694e-07 | 0.0002 | 0.0001 |  |  |  |  | 8.239 | 0.00010092 | 9.8086e-05
191.8367 | 9.9883e-06 | 1.1876e-06 | 1.1745e-08 | 0.0099988 | 1.2058e-07 |  | 1.1869e-07 | 0.0002 | 0.0001 |  |  |  |  | 8.2393 | 6.7718e-05 | 6.5814e-05
195.9184 | 9.9921e-06 | 7.9626e-07 | 7.8788e-09 | 0.0099992 | 8.0883e-08 |  | 7.9594e-08 | 0.0002 | 0.0001 |  |  |  |  | 8.2395 | 4.5423e-05 | 4.4143e-05
200 | 9.9947e-06 | 5.338e-07 | 5.2829e-09 | 0.0099995 | [9 empty] | 8.2397

## Activities
time (s) | Ionic Strength | time (s) | activitiy coefficients | time (s) | species activitiy

## About
Template version | 2 | KINSIM
Contact information
www.jplusconsulting.com
support@jplusconsulting.com